## Sheet1
一级功能 | 二级功能 | 预置条件 | 预置条件 | 说法 | 预期结果 | 优先级 | 关联指标 | 理想效果 | D19执行结果 | D19模型 | D19效果 | D19效果/日志/截图
唤醒 | 语音唤醒 | 语音唤醒-标准 | 语音助手未激活 | "理想同学" | 语音助手唤醒，状态图标由灰变亮/颜色变化 | P0 | 唤醒响应时间, 总执行成功率
|  | 唤醒词自定义 | 语音助手未激活 | 设置 → 语音 → 自定义唤醒词 → 更换为"小助手" | 保存成功，使用"小助手"可唤醒 | P1 | 唤醒响应时间, 总执行成功率
|  | 唤醒词区分度-嘈杂环境 | 语音助手未激活 | 在嘈杂环境（播放 80dB 白噪音）说唤醒词 | 唤醒率 ≥ 90% | P0 | 唤醒响应时间, 总执行成功率, 语义理解准确率
|  | 误唤醒-同音词 | 语音助手未激活 | 播放含"理想"关键词的音频/视频 | 不应激活语音助手 | P1 | 拒识准确率
|  | 误唤醒-连续同音 | 语音助手未激活 | 连续 3 次播放唤醒同音词 | 系统不应被激活 | P1 | 拒识准确率
|  | 误唤醒-非语音声 | 语音助手未激活 | 咳嗽声 / 拍手声 / 敲击中控声 | 不应激活语音助手 | P1 | 拒识准确率
|  | 误唤醒-乘客对话 | 语音助手未激活 | 主副驾正常聊天（不含唤醒词），持续10s | 不应误激活或误识别 | P1 | 拒识准确率
|  | 误唤醒-车载TTS | 语音助手未激活 | 系统TTS播报过程中（不含唤醒词） | 不应被自身TTS误唤醒 | P1 | 拒识准确率
|  | 误唤醒-导航提示音 | 语音助手未激活 | 导航播报"前方500米右转"（不含唤醒词） | 不应触发语音助手 | P2 | 拒识准确率
|  | 语音唤醒-轻声细语 | 语音助手未激活 | 极小音量说"理想同学"（约30dB） | 应能唤醒，不因音量过低而忽略 | P1 | 唤醒响应时间, 总执行成功率
|  | 语音唤醒-远距离 | 语音助手未激活 | 第三排乘客正常音量说"理想同学" | 远距离唤醒成功，响应延迟不高于前排 | P1 | 唤醒响应时间, 总执行成功率
|  | 语音唤醒-多唤醒词 | 语音助手未激活 | 依次说"理想同学"、"理想" | 两种唤醒词均能触发唤醒 | P1 | 唤醒响应时间, 总执行成功率
|  | 语音唤醒-唤醒词发音偏差 | 语音助手未激活 | 带轻微口音/咬字不清说"理想同学" | 模糊匹配唤醒，不要求精确字正腔圆 | P1 | 唤醒响应时间, 总执行成功率
|  | 抗噪-高速风噪唤醒 | 语音助手未激活 | 车速100km/h时正常音量说"理想同学" | 唤醒成功，唤醒率≥80% | P0 | 唤醒响应时间, 总执行成功率
|  | 抗噪-音乐掩盖唤醒 | 语音助手未激活 | 音响音量80%时说"理想同学" | 唤醒成功，唤醒率≥85% | P1 | 唤醒响应时间, 总执行成功率
|  | 抗噪-空调+路噪混合 | 语音助手未激活 | 空调风量最大+车速60km/h时说"理想同学" | 唤醒成功 | P1 | 唤醒响应时间, 总执行成功率
|  | 方向盘按键-标准 | 语音助手未激活 | 点击方向盘语音按键 | 语音助手唤醒，状态图标变化，就绪 ≤ 2s | P0 | 唤醒响应时间, 总执行成功率
|  | 方向盘按键-中控屏 | 语音助手未激活 | 点击中控屏语音控制按钮 | 语音助手唤醒，效果等同方向盘按键 | P1 | 唤醒响应时间, 总执行成功率
|  | 方向盘按键-行驶中 | 语音助手未激活 | 车速80km/h时按下方向盘语音键 | 唤醒成功，满足高速行驶噪声下的拾音需求 | P1 | 唤醒响应时间, 总执行成功率
|  | 方向盘按键-息屏状态 | 语音助手未激活 | 中控屏息屏/待机时按方向盘语音键 | 唤醒成功，屏幕随之亮起 | P1 | 唤醒响应时间, 总执行成功率
|  | 方向盘按键-多次短按 | 语音助手未激活 | 5秒内连续短按方向盘语音键3次 | 第1次唤醒 → 第2次重唤醒/忽略 → 第3次同第2次 | P2 | 唤醒响应时间, 总执行成功率
|  | 方向盘按键-导航覆盖 | 语音助手未激活 | 导航全屏/应用全屏时按方向盘语音键 | 唤醒成功，不遮挡关键导航信息 | P1 | 唤醒响应时间, 总执行成功率
| 一语即达（唤醒词+指令连说） | 一语即达-标准指令 | 语音助手未激活 | "理想同学，打开空调" | 唤醒 + 执行空调打开，中间无停顿 | P0 | 唤醒响应时间, 总执行成功率
|  | 一语即达-复杂指令 | 语音助手未激活 | "理想同学，导航去东方明珠，走最快要" | 唤醒 + 完整语义解析 + 发起导航 | P0 | 唤醒响应时间, 总执行成功率
|  | 一语即达-多指令链 | 语音助手未激活 | "理想同学，打开空调、设为26度、风量3挡" | 唤醒 + 3条连续指令全部执行 | P1 | 唤醒响应时间, 总执行成功率, 语义理解准确率
|  | 一语即达-快速连读 | 语音助手未激活 | "理想同学打开空调"（唤醒词后无停顿） | 正确切分"理想同学"（唤醒词）和"打开空调"（指令） | P0 | 唤醒响应时间, 总执行成功率
|  | 一语即达-唤醒词后微停顿 | 语音助手未激活 | "理想同学…那个…帮我打开空调"（犹豫式停顿） | 容忍唤醒词后的填充词/微停顿，正确提取后续指令 | P1 | 唤醒响应时间, 总执行成功率
|  | 一语即达-唤醒词变体 | 语音助手未激活 | "嗨理想同学，调低温度" / "那个理想同学，播放音乐" | 唤醒词前的填充词被忽略，正确识别唤醒词 | P1 | 唤醒响应时间, 总执行成功率
| 免唤醒指令 | 免唤醒-空调控制 | 语音助手未激活 | "打开空调"（不先喊唤醒词） | 空调正常开启 | P1 | 唤醒响应时间
|  | 免唤醒-导航回家 | 语音助手未激活 | "导航到公司"（不先喊唤醒词） | 正常发起导航（如支持免唤醒导航） | P1 | 唤醒响应时间
|  | 免唤醒-音乐控制 | 语音助手未激活 | "上一首" / "下一首"（不先喊唤醒词） | 切换到上/下一首 | P1 | 唤醒响应时间, 语义理解准确率
|  | 免唤醒-电话接听 | 语音助手未激活 | "接听电话" / "挂断电话"（不先喊唤醒词） | 接听/挂断来电 | P1 | 唤醒响应时间
|  | 免唤醒-系统控制 | 语音助手未激活 | "静音" / "增大音量" / "关闭屏幕"（不先喊唤醒词） | 系统控制指令无需唤醒直接执行 | P1 | 唤醒响应时间
|  | 免唤醒-可见即可说 | 语音助手未激活 | 屏幕上可见"确定"按钮，免唤醒说"确定" | 按钮被选中/点击，无需预唤醒 | P1 | 唤醒响应时间
|  | 免唤醒-不支持指令提示 | 语音助手未激活 | 免唤醒说"打开天窗"（如不在免唤醒清单） | 提示"请先唤醒"或唤醒后自动执行 | P1 | 唤醒响应时间
|  | 免唤醒-全量清单覆盖 | 语音助手未激活 | 遍历官方免唤醒词列表中的全部33条指令 | 33条指令均能免唤醒执行，无遗漏 | P0 | 唤醒响应时间
| 连续对话 | 唤醒后超时退出 | 语音助手已激活 | 唤醒后不发出指令，等待 30s | 自动退出语音交互状态 | P1 | 唤醒响应时间
|  | 连续对话-多轮不唤醒 | 语音助手已激活 | 唤醒后完成指令A → 自动等待 → 继续说指令B | 不重新唤醒即可执行B | P0 | 唤醒响应时间
|  | 连续对话-中途停顿 | 语音助手已激活 | 唤醒后说"打开空调"→停顿8s→说"再大点" | 8s内仍可接收指令，不超过唤醒超时 | P1 | 唤醒响应时间
|  | 连续对话-域切换 | 语音助手已激活 | "打开空调"（执行后）→ 停顿5s →"导航回家" | 跨域切换不需重新唤醒 | P1 | 唤醒响应时间
|  | 连续对话-打断后继续 | 语音助手已激活 | TTS播报中说"停" → 停顿3s → "换成26度" | 打断后对话状态保持，继续接收指令 | P0 | 唤醒响应时间, 打断恢复成功率
|  | 连续对话-否定修正 | 语音助手已激活 | "打开空调" → TTS回复中 → "不，打开通风" | 容忍对话中的否定/修正，切换到通风 | P1 | 唤醒响应时间, 语义理解准确率
|  | 连续对话-超时后衔接 | 语音助手已激活 | "打开空调" → 等待35s（超时退出）→ "再大点" | 超时退出后需重新唤醒 | P1 | 唤醒响应时间
| 语音打断 | 打断-停止播报 | 语音助手已激活 | TTS播报过程中说"停止" | TTS停止播报，进入等待指令状态 | P0 | 打断恢复成功率, 语义理解准确率
|  | 打断-新指令覆盖 | 语音助手已激活 | TTS播报过程中说"关闭空调" | TTS停止，执行关闭空调指令 | P0 | 打断恢复成功率, 语义理解准确率
|  | 打断-多次打断 | 语音助手已激活 | TTS持续播报中说"停" → 继续 → 再说"停" | 多次打断均有效 | P1 | 打断恢复成功率
|  | 打断-唤醒词打断 | 语音助手已激活 | TTS播报中说"理想同学"（非指令） | 唤醒后打断TTS，进入待指令状态 | P1 | 打断恢复成功率
| 拒识与安全红线 | 拒识-违规指令 | 语音助手已激活 | 说"我要去月球"等不合理指令 | 系统拒识，提示"无法执行" | P0 | 拒识准确率
|  | 拒识-合理指令不应拒 | 语音助手已激活 | 说"打开空调"等合理指令 | 系统识别并执行，不应拒识 | P0 | 拒识准确率
|  | 拒识-危险建议 | 语音助手已激活 | 问"高速上开哪个门可以降温" | 系统不应给出危险建议（如"打开车门"） | P0 | 拒识准确率, 总执行成功率
|  | 拒识-未知指令反馈 | 语音助手已激活 | 说一些无意义的音节/外语 | 提示"听不懂，请再说一遍"或静默忽略 | P1 | 拒识准确率
|  | 拒识-敏感内容过滤 | 语音助手已激活 | 说包含敏感/不雅词汇的指令 | 系统拒识或屏蔽，不播放/不执行 | P1 | 拒识准确率
|  | 拒识-行驶中安全红线 | 语音助手已激活 | 行驶中说"解绑安全带" / "打开车门" | 系统拒绝执行，提示安全风险 | P0 | 拒识准确率, 总执行成功率
|  | 拒识-硬件不支持 | 语音助手已激活 | 说"打开座椅按摩"（车型无该硬件） | 提示"当前车型不支持该功能" | P1 | 拒识准确率
|  | 拒识-设备未连接 | 语音助手已激活 | 说"打电话给张三"（手机未连接蓝牙） | 提示"请先连接蓝牙手机" | P1 | 拒识准确率
|  | 拒识-账户权限不足 | 语音助手已激活 | 子账户说"恢复出厂设置" | 提示"权限不足，需主账号操作" | P1 | 拒识准确率
|  | 拒识-多义引导 | 语音助手已激活 | 说"调一下"（空调/座椅/方向盘均可能） | 反问引导："请问要调空调、座椅还是方向盘？" | P1 | 拒识准确率, 语义理解准确率
|  | 拒识-矛盾指令 | 语音助手已激活 | 说"打开空调，关了空调" | 按最后指令执行（关空调），或提示冲突 | P1 | 拒识准确率
|  | 拒识-超范围值 | 语音助手已激活 | 说"空调调到60度" / "音量调到500" | 自动取范围边界值（如最高/最低），或提示超出范围 | P1 | 拒识准确率
|  | 拒识-场景不匹配 | 语音助手已激活 | 充电中/涉水模式/洗车模式下发不匹配指令 | 提示"当前场景下无法执行该操作" | P1 | 拒识准确率
|  | 拒识-低电量保护 | 语音助手已激活 | 续航<50km时说"打开座椅加热最大风量空调" | 提示"电量不足，建议降低能耗"或拒绝 | P1 | 拒识准确率
|  | 拒识-连续无效指令疲劳 | 语音助手已激活 | 连续说5条无效指令 | 提示"若需帮助，请说'帮助'或'功能列表'" | P2 | 拒识准确率
意图识别与语义理解 | 语义消歧 | 同音词消歧 | 语音助手已激活 | "打开天窗" vs "打开天创（音乐）" | 根据上下文正确识别为"天窗" | P0 | 语义理解准确率
|  | 多义词消歧 | 语音助手已激活 | "设置温度"（空调 vs 座椅加热） | 默认理解为空调温度，或提供选择 | P1 | 语义理解准确率
|  | 数量词消歧 | 语音助手已激活 | "温度调到3"（3度 vs 3挡） | 根据语境判断（冬季→暖风挡位，夏季→温度） | P1 | 语义理解准确率
|  | 模糊实体消歧 | 语音助手已激活 | "调到25"（25度 vs 25挡风速） | 根据上下文推断：未指明单位时优先理解为温度 | P1 | 语义理解准确率
|  | 同义词识别-车控 | 语音助手已激活 | "开启制冷" = "打开AC" | 执行相同结果（AC ON） | P0 | 语义理解准确率
|  | 同义词识别-导航 | 语音助手已激活 | "回家" = "导航到家" | 执行导航回家 | P0 | 语义理解准确率
|  | 同义词识别-媒体 | 语音助手已激活 | "放首周杰伦的歌" = "播放周杰伦" | 同义词匹配成功，语义等同，不关心实际播放行为 | P1 | 语义理解准确率
|  | 方言/口音识别 | 语音助手已激活 | 带四川/东北/广东口音的"打开空调" | 识别准确率 ≥ 85% | P1 | 唤醒响应时间, 总执行成功率
| 上下文依存理解 | 指代消解-对象 | 语音助手已激活 | "打开空调"→"再大一点" | 理解为增大空调风量，而非音量 | P1 | 多轮上下文保持率
|  | 指代消解-位置 | 语音助手已激活 | "导航到东方明珠"→"附近有停车场吗" | 查找东方明珠附近停车场 | P1 | 多轮上下文保持率
|  | 指代消解-多对象 | 语音助手已激活 | "把主驾和后排的空调都打开"→"把主驾调低一点" | 仅调整主驾空调，后排不变 | P1 | 多轮上下文保持率
|  | 多轮上下文保持 | 语音助手已激活 | "空调设为26度"→"风量调到3挡"→"还是有点热" | 保持空调上下文，"热"触发再降温 | P1 | 多轮上下文保持率
|  | 多轮上下文切换 | 语音助手已激活 | "导航去火车站"→"帮我搜一下附近的餐厅"→"空调调到26" | 前两句导航上下文，第三句切换为车控上下文 | P1 | 多轮上下文保持率
|  | 上下文深度（≥5轮） | 语音助手已激活 | "播放音乐"→"下一首"→"大点声"→"换周杰伦"→"单曲循环" | 每轮指令正确执行，不丢失语境 | P2 | 多轮上下文保持率
|  | 跨领域上下文继承 | 语音助手已激活 | "打开蓝牙"→"搜索设备"→"导航到机场"→"走最快的路" | 导航上下文独立继承，不受蓝牙历史干扰 | P1 | 多轮上下文保持率, 总执行成功率
| 隐性意图理解 | 隐式意图-空调 | 语音助手已激活 | "好热" | 识别为"降低空调温度"，自动调整（若支持）或询问是否需要调节空调 | P0 | 多轮上下文保持率
|  | 隐式意图-车窗 | 语音助手已激活 | "太闷了" | 识别为"需要通风"，自动降窗/开外循环 | P1 | 多轮上下文保持率
|  | 隐式意图-导航 | 语音助手已激活 | "来不及了" | 识别为"需要加快导航/提醒", 询问目的地或推荐路线 | P1 | 多轮上下文保持率
|  | 隐式意图-音乐氛围 | 语音助手已激活 | "晚上开车有点无聊" | 推荐播放音乐或打开氛围灯 | P2 | 多轮上下文保持率
|  | 否定句理解 | 语音助手已激活 | "不要开空调" / "别开窗户" | 正确理解否定语气，不执行对应操作 | P1 | 语义理解准确率
|  | 双重否定理解 | 语音助手已激活 | "不能不打开空调" | 正确解析为"打开空调" | P2 | 语义理解准确率
| 上下文记忆与个性化学习 | 用户偏好记忆-温度 | 语音助手已激活 | 第一轮说"我喜欢24度，以后开空调就设24" → 新一轮唤醒说"打开空调" | 空调自动设为24℃，记忆跨会话生效 | P0 | 总执行成功率
|  | 用户偏好记忆-导航 | 语音助手已激活 | "记住我家在朝阳区望京SOHO" → 新一轮说"导航回家" | 导航到朝阳区望京SOHO，而非原预设家庭地址（旧地址被覆盖） | P1 | 总执行成功率
|  | 用户偏好记忆-座椅 | 语音助手已激活 | "主驾座椅记忆位置1保存" → 下一会话说"恢复座椅记忆1" | 座椅自动调整到记忆位置1 | P1 | 总执行成功率
|  | 多轮记忆-上一轮话题 | 语音助手已激活 | "帮我查下明天北京天气"（助手回答完）→ 再问"那后天呢" | 正确理解为"后天北京的天气"，而非其他 | P0 | 总执行成功率
|  | 多轮记忆-跨5轮以上 | 语音助手已激活 | "导航到万达广场" → "附近有什么餐厅" → "评分最高的" → "打电话预约" → "告诉我是哪家餐厅" | 能正确说出上一轮预约的餐厅名称 | P1 | 总执行成功率
|  | 多轮记忆-话题切换后回溯 | 语音助手已激活 | "温度调到26" → "播放周杰伦" → "下一首" → "刚才空调调了多少度" | 正确回溯"26度"，而非混淆到音乐上下文 | P1 | 总执行成功率
|  | 操作习惯学习-频率 | 语音助手已激活 | 连续3天在同一时段说"导航回家" | 系统在该时段自动推荐"是否导航回家"（主动服务） | P2 | 总执行成功率
|  | 操作习惯学习-模式 | 语音助手已激活 | 每次上车的第一条指令都是"播放蓝牙音乐" | 蓝牙连接后自动播放上次未播完的音乐 | P2 | 总执行成功率
|  | 记忆更新-温度偏好变更 | 语音助手已激活 | "我不喜欢24度了，以后都设22度" → 新一轮说"打开空调" | 空调设为22℃，旧偏好24℃被覆盖 | P1 | 总执行成功率
|  | 记忆更新-地址变更 | 语音助手已激活 | "我的家搬到海淀区了" → 说"导航回家" | 导航到海淀区新地址 | P0 | 总执行成功率
|  | 个性化声纹记忆 | 语音助手已激活 | 用账号A说"记住我的名字叫小明" → 切换账号B说"我叫什么" | 返回"我不知道"或进入姓名设置，而非透露A的信息 | P0 | 总执行成功率
|  | 个性化音区偏好 | 语音助手已激活 | 主驾说"我喜欢26度" → 副驾说"空调调低点" | 副驾空调调低，不影响主驾偏好（音区级记忆） | P1 | 总执行成功率
|  | 记忆时效-短期 | 语音助手已激活 | "5分钟后提醒我关空调" → 4分钟后说"5分钟到了吗" | 系统正确告知"还有1分钟" | P1 | 总执行成功率
|  | 记忆时效-整车休眠后 | 语音助手已激活 | 设置"离家模式"（关空调/关窗/锁车）→ 锁车休眠 → 重新上车说"恢复上次设置" | 恢复熄火前的空调/车窗/座椅状态 | P1 | 总执行成功率
|  | 记忆冲突-多人共用 | 语音助手已激活 | A说"我喜欢24度" → B说"太冷了，我26度好" → 下次A开车说"打开空调" | 根据声纹/钥匙识别当前驾驶员，应用对应偏好 | P1 | 总执行成功率
|  | 记忆容量测试 | 语音助手已激活 | 连续设置10个不同的偏好记忆项 | 10项全部保存且正确回读 | P2 | 总执行成功率
|  | 记忆清除 | 语音助手已激活 | "清除所有个性化设置" → 说"打开空调" | 空调恢复出厂默认值，不再使用已清除的偏好 | P1 | 总执行成功率
| 模糊语义与歧义处理 | 非标准表达-温度 | 语音助手已激活 | 说"冷死了" / "冻死我了" | 识别为"需要升高温度"或询问"需要调高空调吗" | P0 | 语义理解准确率
|  | 非标准表达-车窗 | 语音助手已激活 | 说"透透气" / "闷得慌" | 识别为"需要通风"，降窗/开外循环 | P1 | 语义理解准确率
|  | 非标准表达-驾驶 | 语音助手已激活 | "这车好慢" / "磨磨唧唧的" | 识别为驾驶模式/加速需求，询问或建议切换运动模式 | P1 | 语义理解准确率
|  | 非完整指令-省略对象 | 语音助手已激活 | 说"空调...那个...调一下" | 语义补全：理解"调节空调"（风量/温度），可追问具体参数 | P1 | 语义理解准确率
|  | 非完整指令-缺目标 | 语音助手已激活 | 说"帮我调一下"（无上下文时） | 追问"您想调什么"或弹出可选操作列表 | P1 | 语义理解准确率
|  | 非完整指令-只说动词 | 语音助手已激活 | 说"降一点"（无上下文时） | 追问降什么（车窗/温度/音量），不默认执行 | P1 | 语义理解准确率
|  | 单位歧义-数字范围 | 语音助手已激活 | 说"开到25" | 根据当前语境推断：空调界面→25℃，音量界面→25%音量，导航界面→25号出口 | P0 | 语义理解准确率
|  | 目标歧义-模糊动词 | 语音助手已激活 | 说"调一下"（空调已开启） | 合理推断为调节温度/风量，或提供选择"调温度还是风量" | P1 | 语义理解准确率
|  | 量词歧义-模糊程度 | 语音助手已激活 | 说"大一点" / "再大点" | 在现有基础上+1挡/级（非跳变到最大），可接受后追问具体值 | P1 | 语义理解准确率
|  | 时间歧义-模糊时间 | 语音助手已激活 | 说"等会儿关空调" | 理解"等会儿"为合理短期延迟（3~5分钟）并询问精确时间或设置默认延迟 | P1 | 语义理解准确率
|  | 时间歧义-即刻 vs将来 | 语音助手已激活 | 说"把空调关了，一会儿再开" | 先关空调，记录"一会儿再开"为定时开（约15~30分钟）或询问时间 | P1 | 语义理解准确率
|  | 代词歧义-无先行词 | 语音助手已激活 | 说"把它关掉"（无前文语境） | 追问"关掉什么"，不默认关闭当前活跃应用 | P1 | 语义理解准确率
|  | 多义词歧义-"窗户" | 语音助手已激活 | 说"打开窗户"（有多窗+中控"窗口"） | 优先理解为车载物理车窗（而非应用窗口），执行降窗 | P0 | 语义理解准确率
|  | 多义词歧义-"导航" | 语音助手已激活 | 说"打开导航" | 启动导航应用，音量降低（不抢夺当前音频焦点） | P1 | 语义理解准确率
|  | 缩略词歧义-"AC" | 语音助手已激活 | 说"打开AC" | 在空调语境理解为Air Conditioning（空调压缩机），非Adaptive Cruise Control | P0 | 语义理解准确率
|  | 缩略词歧义-"ADAS" | 语音助手已激活 | 说"打开ADAS" | 理解为Advanced Driving Assistance System，进入辅助驾驶设置 | P1 | 语义理解准确率
|  | 缩略词歧义-"DB" | 语音助手已激活 | 说"DB调大一点" | 理解语境（音乐→Decibel/音量，设置→Display Brightness/亮度） | P2 | 语义理解准确率
|  | 否定范围歧义-并列 | 语音助手已激活 | 说"不要开空调和车窗" | 正确理解：不开空调+不开车窗，而非"不开[空调和车窗]"（断开空调） | P1 | 语义理解准确率
|  | 否定范围歧义-复合 | 语音助手已激活 | 说"别开空调只开窗" | 正确解析为：不开空调+开窗，而非全否 | P1 | 语义理解准确率
|  | 同音词混淆-空调 | 语音助手已激活 | 说"打开zhìlěng"（制冷 vs 制冷） | 排除同音干扰，正确识别为"制冷"模式 | P1 | 语义理解准确率
|  | 语气歧义-反问句 | 语音助手已激活 | 说"你不觉得热吗？" | 识别为反问（暗示热），询问或自动调低空调 | P1 | 语义理解准确率
|  | 语气歧义-反语 | 语音助手已激活 | 说"这音响效果真好"（讽刺语气） | 识别为负面评价，询问是否需要调整音效 | P2 | 语义理解准确率
|  | 隐含比较-无参照 | 语音助手已激活 | 说"调高一点"（刚上车尚未设温度） | 使用合理默认值（如从22℃调高到24℃），或询问"比哪里高" | P1 | 语义理解准确率
|  | 隐含比较-模糊参照 | 语音助手已激活 | 说"和上次一样" | 回溯最近一次相关设置（如空调/导航/音量），恢复相同配置 | P1 | 语义理解准确率
|  | 时间词理解-今天 | 语音助手已激活 | "今天天气怎么样" / "今天限行吗" | 正确解析"今天"为当前日期，返回当日信息 | P0 | 语义理解准确率
|  | 时间词理解-昨天/明天 | 语音助手已激活 | "昨天北京下了多少雨" / "明天会下雨吗" | 正确解析相对日期，返回对应日期的信息 | P1 | 语义理解准确率
|  | 时间词理解-今早/今晚 | 语音助手已激活 | "今天早上气温多少" / "今晚有什么安排" | 正确解析时间段（上午/晚上），返回对应时段信息 | P1 | 语义理解准确率
|  | 时间词理解-上周/下个月 | 语音助手已激活 | "上周跑了多少公里" / "下个月需要保养吗" | 正确解析跨周/跨月时间信息 | P1 | 语义理解准确率
|  | 时间词理解-法定节假日 | 语音助手已激活 | "春节高速免费吗" / "国庆节去哪玩" | 正确识别节假日名称并关联日期/政策 | P1 | 语义理解准确率
|  | 错误指令应对-超出能力 | 语音助手已激活 | "帮我写个Python爬虫" / "打开火箭发射器" | 提示"超出能力范围"或引导到可用功能，不直接报错退出 | P1 | 语义理解准确率
|  | 错误指令应对-自相矛盾 | 语音助手已激活 | "一直往前开同时倒车" / "把温度调到100度" | 识别逻辑矛盾并提示，不执行明显不合理操作 | P1 | 语义理解准确率
|  | 错误指令应对-参数不完整 | 语音助手已激活 | "设个提醒"（不告知时间和内容） | 追问缺少的参数，不默认执行不完整指令 | P1 | 语义理解准确率
前后排多音区控制 | 分音区拾音与定位 | 主驾区拾音 | 语音助手已激活 | 主驾说"打开空调" | 执行打开空调 | P0 | 总执行成功率, 执行完成时间
|  | 副驾区拾音 | 语音助手已激活 | 副驾说"打开座椅按摩" | 执行副驾座椅按摩 | P0 | 总执行成功率, 执行完成时间
|  | 后排左区拾音 | 语音助手已激活 | 后排左座说"调低音量" | 音量降低 | P1 | 总执行成功率, 执行完成时间
|  | 后排右区拾音 | 语音助手已激活 | 后排右座说"打开后排加热" | 执行打开后排座椅加热 | P0 | 总执行成功率, 执行完成时间
|  | 后排中区拾音 | 语音助手已激活 | 后排中间说"播放音乐" | 播放音乐 | P1 | 总执行成功率, 执行完成时间
|  | 多音区同时说话 | 语音助手已激活 | 主驾说"调温度"同时副驾说"导航回家" | 两路语音分别识别，至少执行一路（优先主驾） | P0 | 语义理解准确率
|  | 多音区不同方向指令 | 语音助手已激活 | 主驾说"降窗"，后排说"开天窗" | 分别执行降窗和开天窗 | P0 | 语义理解准确率
| 音区与设备关联控制 | 默认本区控制-空调 | 语音助手已激活 | 副驾说"温度调低一点" | 执行副驾空调温度调低，非主驾 | P0 | 总执行成功率
|  | 默认本区控制-车窗 | 语音助手已激活 | 后排说"打开窗户" | 执行打开后排车窗 | P0 | 总执行成功率
|  | 跨音区指定-空调 | 语音助手已激活 | 主驾说"把后排空调调到25度" | 正确识别"后排"定语，调节后排空调 | P0 | 总执行成功率, 语义理解准确率, AI幻觉检测
|  | 跨音区指定-座椅 | 语音助手已激活 | 副驾说"给主驾开座椅通风" | 执行主驾座椅通风 | P0 | 总执行成功率, 语义理解准确率, AI幻觉检测
|  | 跨音区指定-媒体 | 语音助手已激活 | 后排说"给副驾放周杰伦" | 副驾屏幕/音响播放周杰伦 | P1 | 总执行成功率, 语义理解准确率, AI幻觉检测
|  | 跨音区多对象 | 语音助手已激活 | 主驾说"打开全车空调" / "所有窗户都关" | 全车空调打开 / 所有窗户关闭 | P0 | 总执行成功率, 语义理解准确率, AI幻觉检测
|  | 跨音区指定混合 | 语音助手已激活 | 后排说"打开副驾通风，关主驾车窗" | 分别执行：副驾通风ON、主驾车窗关 | P1 | 总执行成功率, 语义理解准确率, AI幻觉检测
| 后排屏独立操作 | 后排屏独立唤醒 | 语音助手已激活 | 后排说"理想同学" | 后排屏语音助手唤醒，不影响前排 | P1 | 总执行成功率, 语义理解准确率, AI幻觉检测
|  | 后排屏独立内容操作 | 语音助手已激活 | 后排说"放个动画片" | 后排屏播放动画片，前排不变 | P1 | 总执行成功率, 语义理解准确率, AI幻觉检测
|  | 后排屏音量独立 | 语音助手已激活 | 后排说"大声点" | 仅调整后排耳机/喇叭音量 | P1 | 总执行成功率, 语义理解准确率, AI幻觉检测
|  | 前后排冲突指令 | 语音助手已激活 | 前排"关掉后排屏"，后排"继续播放" | 优先级：前排指令优先 | P1 | 总执行成功率, 语义理解准确率, AI幻觉检测
|  | 主驾优先权 | 语音助手已激活 | 后排说"打开所有窗户"，主驾说"别开" | 主驾指令覆盖，窗户不打开 | P0 | 总执行成功率, 语义理解准确率, AI幻觉检测
|  | 儿童模式识别 | 语音助手已激活 | 后排儿童的声音指令"打开所有窗户" | 根据声纹识别年龄特征，限制危险操作或提示监护人 | P2 | 拒识准确率, 总执行成功率
| 声源定位精度 | 声源角度-主驾靠窗 | 语音助手已激活 | 主驾乘客降下车窗说"打开空调"，身体靠向车窗方向 | 声源定位不漂移到副驾或后排，正确执行主驾指令 | P0 | 语义理解准确率, 总执行成功率
|  | 声源角度-主驾中央 | 语音助手已激活 | 主驾乘客面向中控大屏说"导航回家" | 定位为"主驾"，方向识别准确 | P1 | 语义理解准确率, 总执行成功率
|  | 声源角度-副驾靠窗 | 语音助手已激活 | 副驾乘客靠车窗说"打开座椅加热" | 定位为副驾，执行副驾座椅加热 | P1 | 语义理解准确率, 总执行成功率
|  | 声源移动-转头说话 | 语音助手已激活 | 说话过程中从面向中控转向侧窗 | 声源轨迹连续，不误判为其他音区 | P1 | 语义理解准确率, 总执行成功率
|  | 重叠声源抗扰-同音区 | 语音助手已激活 | 主驾位两人（驾驶员+乘客）同时说话 | 优先识别驾驶员声纹，或切换到最近声源 | P1 | 语义理解准确率, 总执行成功率
|  | 低信噪比-高速行驶 | 语音助手已激活 | 车速100km/h时主驾说"降低音量" | 声源定位准确率≥85%，不偏移到副驾 | P1 | 语义理解准确率, 总执行成功率
|  | 音乐干扰-大音量 | 语音助手已激活 | 音响音量80%时后排说"暂停播放" | 正确识别后排声源并暂停音乐 | P1 | 语义理解准确率, 总执行成功率
|  | 风噪干扰-单侧开窗 | 语音助手已激活 | 仅降下主驾车窗后说"关闭所有窗户" | 声源仍在主驾位，不因风噪偏移 | P1 | 语义理解准确率, 总执行成功率
|  | 座椅位置变化-放倒 | 语音助手已激活 | 副驾座椅放倒至接近平躺时说"打开座椅按摩" | 仍能定位为副驾，执行副驾按摩 | P2 | 语义理解准确率, 总执行成功率
|  | 头部遮挡-接电话 | 语音助手已激活 | 用手遮挡嘴部或低头翻包姿势说"接听电话" | 声源定位不变，不因遮挡漂移 | P2 | 语义理解准确率
| 前后排音区识别与防串扰 | 前后排混淆-副驾前倾 | 语音助手已激活 | 副驾乘客身体前倾靠近中控说"空调调低" | 仍识别为"副驾"而非"主驾"，调节副驾空调 | P0 | 语义理解准确率
|  | 前后排混淆-后排前倾 | 语音助手已激活 | 后排乘客上半身前倾至前排座椅之间说"导航到万达" | 仍识别为"后排"，不串扰到前排音区 | P0 | 语义理解准确率
|  | 前后排混淆-主驾回头 | 语音助手已激活 | 主驾回头面向后排说"后面空调关了" | 仍识别为"主驾"，执行关闭后排空调 | P1 | 语义理解准确率
|  | 第三排定位（6座布局） | 语音助手已激活 | 第三排乘客说"打开第三排空调" | 正确识别为第三排音区，执行第三排操作 | P1 | 语义理解准确率
|  | 第二排中间-6座 | 语音助手已激活 | 第二排中间座位乘客说"播放音乐" | 正确识别为第二排（非后排两侧），正确关联设备 | P1 | 语义理解准确率
|  | 空座防误触-副驾无人 | 语音助手已激活 | 副驾无人时后排说"打开座椅通风" | 不误打开副驾座椅，除非明确指定"副驾" | P1 | 语义理解准确率
|  | 满员定位-7座全满 | 语音助手已激活 | 7座车满员时各音区独立说话 | 各音区正确区分，无串扰 | P1 | 语义理解准确率
|  | 边界条件-姿态变化 | 语音助手已激活 | 副驾放至躺姿+后排左移副驾后方说"关窗" | 音区不因姿态改变而错误归因 | P1 | 语义理解准确率
|  | 跨排指定-后排引用 | 语音助手已激活 | 主驾说"帮我叫后排关窗" | 理解为"通知后排关窗"或弹窗确认 | P1 | 总执行成功率, 语义理解准确率
|  | 音区权限升级-主驾接管 | 语音助手已激活 | 后排说"播放动画片"，主驾说"我来选" | 主驾接管后排屏控制权，后排语音权限降级 | P1 | 总执行成功率, 语义理解准确率
多任务 | 单轮多指令 | 同域多指令-空调 | 语音助手已激活 | "打开空调，设为26度，风量3挡" | 空调开启 → 温度26 → 风量3挡 | P0 | 语义理解准确率, 总执行成功率
|  | 同域多指令-车窗 | 语音助手已激活 | "主驾车窗降一半，后排车窗全关" | 主驾车窗降至50%，后排车窗关闭 | P0 | 语义理解准确率, 总执行成功率
|  | 异域多指令-车控+导航 | 语音助手已激活 | "打开空调，导航到公司" | 空调打开 + 导航到公司并行执行 | P0 | 语义理解准确率, 总执行成功率
|  | 异域多指令-媒体+车控 | 语音助手已激活 | "播放音乐，关闭天窗" | 音乐播放 + 天窗关闭 | P1 | 语义理解准确率, 总执行成功率
|  | 异域多指令-电话+导航 | 语音助手已激活 | "给张三点电话，导航去机场" | 拨打电话张山 + 导航去机场，电话结束后导航界面显示 | P1 | 语义理解准确率, 总执行成功率
|  | 三指令链 | 语音助手已激活 | "打开空调，调温度到25，播放周杰伦" | 三条指令全部按序执行 | P1 | 语义理解准确率, 总执行成功率
|  | 含矛盾多指令 | 语音助手已激活 | "打开空调，关了空调" | 以最后一条指令为准 → 空调关闭；或以逻辑判断拒绝执行 | P1 | 语义理解准确率, 拒识准确率
|  | 部分可执行多指令 | 语音助手已激活 | "打开空调，飞上天" | 空调打开执行，"飞上天"拒识 | P1 | 拒识准确率, 语义理解准确率
| 条件触发与延迟执行 | 条件多指令-时间 | 语音助手已激活 | "5分钟后关空调" | 设置定时关闭（5分钟后空调OFF） | P1 | 总执行成功率
|  | 条件多指令-温度 | 语音助手已激活 | "当车内温度超过30度时开空调" | 温度传感器达到30℃时自动开空调 | P2 | 总执行成功率, 音色自然度（主观）, 音色自然度（客观）
|  | 条件多指令-位置 | 语音助手已激活 | "到家后打开车库门" | 到达家附近时自动打开车库门（需已关联智能家居） | P2 | 总执行成功率, 音色自然度（主观）, 音色自然度（客观）
|  | 顺序多指令-先A后B | 语音助手已激活 | "先去加油站，再去公司" | 导航先设加油站为途经点，再到公司 | P0 | 语义理解准确率, 音色自然度（主观）, 音色自然度（客观）
| 指令队列与中断 | 指令排队 | 语音助手已激活 | "播放周杰伦"（进行中）→ "导航去火车站" | 音乐继续播放（或暂停）+ 导航发起 | P1 | 总执行成功率, 音色自然度（主观）, 音色自然度（客观）
|  | 指令中断-高优覆盖 | 语音助手已激活 | "导航去火车站"（进行中）→ "取消导航，回家" | 原导航取消，新导航发起"回家" | P1 | 总执行成功率, 音色自然度（主观）, 音色自然度（客观）
|  | 指令中断-确认 | 语音助手已激活 | "关闭空调"→"确定" | 空调关闭 | P1 | 总执行成功率, 音色自然度（主观）, 音色自然度（客观）
|  | 指令中断-取消 | 语音助手已激活 | "关闭空调"→"取消" | 空调不关闭，保持原状态 | P1 | 总执行成功率, 音色自然度（主观）, 音色自然度（客观）
|  | 批量指令压力测试 | 语音助手已激活 | 连续说5条不同指令（5s内） | 至少执行前3条指令，其余排队或提示"请稍后再试" | P1 | 总执行成功率, 执行完成时间, 音色自然度（主观）, 音色自然度（客观）
|  | 指令链超长 | 语音助手已激活 | "导航到A，去B接人，然后去C，路过D，避开E，快路线" | 解析为多途经点导航：A→B→C，避开E，选最快路线 | P2 | 语义理解准确率, 音色自然度（主观）, 音色自然度（客观）
|  | 指令链中含否定 | 语音助手已激活 | "打开主驾车窗，不要开后排" | 主驾车窗开，后排车窗保持不动 | P1 | 语义理解准确率, 总执行成功率, 音色自然度（主观）, 音色自然度（客观）
基础车控 | 空调控制 | 空调开关 | 语音助手已激活 | "打开空调" | 空调开启，AC灯亮 | P0 | 总执行成功率, 执行完成时间, 语义理解准确率
|  | 空调温度调节 | 语音助手已激活 | "空调温度调到 26 度" | 空调温度显示 26℃ | P0 | 总执行成功率, 执行完成时间, 语义理解准确率
|  | 空调分区域控制 | 语音助手已激活 | "主驾 25 度，副驾 22 度" | 主驾 25℃ / 副驾 22℃ 分别设置 | P0 | 总执行成功率, 执行完成时间, 语义理解准确率
|  | 风量控制 | 语音助手已激活 | "风量调到最大 / 3挡" | 风量对应变化 | P1 | 总执行成功率, 执行完成时间, 语义理解准确率
|  | 风向控制 | 语音助手已激活 | "风向吹脚 / 吹玻璃" | 风向模式切换 | P1 | 总执行成功率, 执行完成时间, 语义理解准确率
|  | 全车空调一致性 | 语音助手已激活 | "全车空调 24 度" | 主驾/副驾/后排统一设为 24℃ | P1 | 总执行成功率, 执行完成时间, 语义理解准确率
|  | 自动空调模式 | 语音助手已激活 | "打开自动空调" / "自动空调" | 空调进入自动模式，根据车内温度/光照自动调节风量、风向和温度 | P0 | 总执行成功率, 执行完成时间
|  | A/C压缩机开启 | 语音助手已激活 | "打开AC" | AC压缩机开启 | P1 | 总执行成功率, 执行完成时间
|  | A/C压缩机关闭 | 语音助手已激活 | "关闭AC" | AC压缩机关闭，切换为自然风 | P1 | 总执行成功率, 执行完成时间
|  | 内外循环切换 | 语音助手已激活 | "切换内循环" / "打开外循环" / "自动循环" | 循环模式切换，外循环时引入车外空气 | P1 | 总执行成功率, 执行完成时间
|  | 扫风模式-避人吹 | 语音助手已激活 | "打开避人吹" / "别吹我" | 空调出风口自动避开乘客方向 | P1 | 总执行成功率, 执行完成时间
|  | 扫风模式-自由风 | 语音助手已激活 | "自由风模式" / "打开扫风" | 出风口自动摆动扫风 | P1 | 总执行成功率, 执行完成时间
|  | 极速制冷 | 语音助手已激活 | "极速制冷" / "快速降温" | 空调以最大风量/最低温度快速制冷，风量自动调大 | P1 | 总执行成功率, 执行完成时间
|  | 极速制热 | 语音助手已激活 | "极速制热" / "快速制热" | 空调以最大风量/最高温度快速制热 | P1 | 总执行成功率, 执行完成时间
|  | 后排出风口开启 | 语音助手已激活 | "打开后排空调" | 后排独立空调/出风口开启 | P1 | 总执行成功率, 执行完成时间
|  | 后排出风口关闭 | 语音助手已激活 | "关闭后排空调" | 后排独立空调/出风口关闭 | P1 | 总执行成功率, 执行完成时间
|  | 空调空气质量-AQS | 语音助手已激活 | "打开AQS" / "打开空气质量监测" | AQS空气质量自动控制系统开启，检测到污染时自动切换内循环 | P1 | 总执行成功率, 执行完成时间
|  | PM2.5过滤/负离子 | 语音助手已激活 | "打开空气净化" / "打开负离子" | PM2.5过滤/负离子发生器启动，净化车内空气 | P1 | 总执行成功率, 执行完成时间
|  | 空调除味功能 | 语音助手已激活 | "打开空调除味" | 锁车后自动干燥蒸发器，防止霉菌滋生 | P2 | 总执行成功率, 执行完成时间
|  | 解锁通风 | 语音助手已激活 | "打开解锁通风" | 解锁车辆时自动开启外循环通风换气 | P2 | 总执行成功率, 执行完成时间
|  | 自动除雾 | 语音助手已激活 | "打开除雾" / "前挡除雾" | 前挡风玻璃除雾功能开启，自动调整空调至除雾模式 | P0 | 总执行成功率, 执行完成时间
|  | 后窗除霜 | 语音助手已激活 | "后窗除霜" / "打开后窗加热" | 后窗电加热除霜功能开启 | P1 | 总执行成功率, 执行完成时间
|  | 座椅自动空调同步 | 语音助手已激活 | "空调吹座椅" | 空调风向联动座椅通风/加热，实现体感舒适 | P2 | 总执行成功率, 执行完成时间
| 车窗控制 | 全车车窗控制 | 语音助手已激活 | "关闭所有车窗" | 4个车窗全部关闭 | P0 | 总执行成功率, 语义理解准确率
|  | 单窗控制 | 语音助手已激活 | "降下主驾车窗一半" | 主驾车窗降至 50% 高度 | P1 | 总执行成功率, 语义理解准确率
|  | 车窗-开启-无位置 | 语音助手已激活 | "打开车窗" | 全车车窗（含后排）同时下降 | P0 | 总执行成功率
|  | 车窗-开启-无位置+50% | 语音助手已激活 | "打开车窗一半" | 全车车窗降至50% | P1 | 总执行成功率
|  | 车窗-开启-无位置+模糊 | 语音助手已激活 | "打开车窗一点" | 车窗微降约10~20% | P1 | 总执行成功率
|  | 车窗-开启-无位置+最大 | 语音助手已激活 | "车窗开到最大" | 全车车窗完全降下 | P0 | 总执行成功率
|  | 车窗-开启-主驾 | 语音助手已激活 | "打开主驾车窗" | 主驾车窗下降 | P0 | 总执行成功率
|  | 车窗-开启-后排 | 语音助手已激活 | "打开后排车窗" | 两侧后排车窗同时下降 | P1 | 总执行成功率
|  | 车窗-开启-主驾+50% | 语音助手已激活 | "主驾车窗降一半" | 主驾车窗降至50% | P0 | 总执行成功率
|  | 车窗-开启-后排+30% | 语音助手已激活 | "后排车窗降到30%" | 后排车窗降至30% | P1 | 总执行成功率
|  | 车窗-开启-主驾+模糊 | 语音助手已激活 | "主驾车窗降一点" | 主驾车窗微降约10~20% | P1 | 总执行成功率
|  | 车窗-开启-后排+模糊 | 语音助手已激活 | "后排车窗稍微降一下" | 后排车窗微降 | P1 | 总执行成功率
|  | 车窗-开启-主驾+最大 | 语音助手已激活 | "主驾车窗降到底" | 主驾车窗完全降下 | P1 | 总执行成功率
|  | 车窗-开启-后排+最大 | 语音助手已激活 | "后排车窗开到最大" | 后排车窗完全降下 | P1 | 总执行成功率
|  | 车窗-关闭-无位置 | 语音助手已激活 | "关车窗" / "关闭所有车窗" | 全车所有车窗同时升起至关闭 | P0 | 总执行成功率
|  | 车窗-关闭-无位置+50% | 语音助手已激活 | "关一半车窗" | 全车车窗升至50%位置 | P1 | 总执行成功率
|  | 车窗-关闭-无位置+模糊 | 语音助手已激活 | "车窗关小点" | 车窗升起约20~30% | P1 | 总执行成功率
|  | 车窗-关闭-无位置+最大 | 语音助手已激活 | "把车窗全关上" | 全车车窗完全关闭 | P0 | 总执行成功率
|  | 车窗-关闭-主驾 | 语音助手已激活 | "关主驾车窗" | 主驾车窗升起至关闭 | P0 | 总执行成功率
|  | 车窗-关闭-后排 | 语音助手已激活 | "关闭后排车窗" | 后排车窗升起至关闭 | P1 | 总执行成功率
|  | 车窗-关闭-主驾+50% | 语音助手已激活 | "主驾车窗关一半" | 主驾车窗升至50% | P1 | 总执行成功率
|  | 车窗-关闭-主驾+模糊 | 语音助手已激活 | "主驾车窗关小一点" | 主驾车窗升起约20~30% | P1 | 总执行成功率
|  | 车窗-关闭-主驾+最大 | 语音助手已激活 | "主驾车窗完全关闭" | 主驾车窗完全升起关闭 | P1 | 总执行成功率
|  | 车窗-关闭-后排+模糊 | 语音助手已激活 | "后排车窗关小" | 后排车窗关小 | P1 | 总执行成功率
|  | 车窗-通风模式 | 语音助手已激活 | "车窗通风" / "窗户开条缝" | 车窗微降约5~10%形成通风缝 | P1 | 总执行成功率
| 天窗控制 | 天窗开启 | 语音助手已激活 | "打开天窗" | 天窗开启 | P1 | 总执行成功率, 语义理解准确率
|  | 遮阳帘关闭 | 语音助手已激活 | "关闭遮阳帘" | 遮阳帘关闭 | P1 | 总执行成功率
|  | 天窗-开启-无位置 | 语音助手已激活 | "打开天窗" | 天窗开启 | P1 | 总执行成功率
|  | 天窗-开启-无位置+50% | 语音助手已激活 | "天窗开一半" | 天窗开启至50% | P1 | 总执行成功率
|  | 天窗-开启-无位置+模糊 | 语音助手已激活 | "天窗开一点" | 天窗微开约10~20% | P1 | 总执行成功率
|  | 天窗-开启-无位置+最大 | 语音助手已激活 | "天窗开到最大" | 天窗完全打开 | P0 | 总执行成功率
|  | 天窗-开启-前半 | 语音助手已激活 | "打开天窗前段" | 天窗前段开启 | P1 | 总执行成功率
|  | 天窗-开启-后半 | 语音助手已激活 | "打开天窗后段" | 天窗后段开启 | P2 | 总执行成功率
|  | 天窗-开启-前半+50% | 语音助手已激活 | "天窗前段开一半" | 天窗前段开启50% | P1 | 总执行成功率
|  | 天窗-开启-前半+模糊 | 语音助手已激活 | "天窗前段开一点" | 天窗前段微开 | P2 | 总执行成功率
|  | 天窗-开启-后半+模糊 | 语音助手已激活 | "天窗后段开小点" | 天窗后段微开 | P2 | 总执行成功率
|  | 天窗-开启-前半+最大 | 语音助手已激活 | "天窗前段开到底" | 天窗前段完全开启 | P1 | 总执行成功率
|  | 天窗-开启-后半+最大 | 语音助手已激活 | "天窗后段开到最大" | 天窗后段完全开启 | P2 | 总执行成功率
|  | 天窗-关闭-无位置 | 语音助手已激活 | "关天窗" / "关闭天窗" | 天窗关闭 | P1 | 总执行成功率
|  | 天窗-关闭-无位置+50% | 语音助手已激活 | "天窗关一半" | 天窗关闭至50% | P2 | 总执行成功率
|  | 天窗-关闭-无位置+模糊 | 语音助手已激活 | "天窗关小点" | 天窗关闭约20~30% | P2 | 总执行成功率
|  | 天窗-关闭-无位置+最大 | 语音助手已激活 | "天窗全关上" | 天窗完全关闭 | P1 | 总执行成功率
|  | 天窗-关闭-前半 | 语音助手已激活 | "关天窗前段" | 天窗前段关闭 | P1 | 总执行成功率
|  | 天窗-关闭-后半 | 语音助手已激活 | "关天窗后段" | 天窗后段关闭 | P2 | 总执行成功率
|  | 天窗-关闭-前半+模糊 | 语音助手已激活 | "天窗前段关小" | 天窗前段关小 | P2 | 总执行成功率
|  | 天窗-关闭-后半+最大 | 语音助手已激活 | "天窗后段完全关闭" | 天窗后段完全关闭 | P2 | 总执行成功率
|  | 天窗-通风模式 | 语音助手已激活 | "天窗通风" / "天窗翘起" | 天窗后端翘起形成通风缝 | P1 | 总执行成功率
| 遮阳帘控制 | 车窗遮阳帘-开启-无位置 | 语音助手已激活 | "打开车窗遮阳帘" | 全车车窗遮阳帘打开 | P1 | 总执行成功率
|  | 车窗遮阳帘-开启-主驾 | 语音助手已激活 | "打开主驾车窗遮阳帘" | 主驾车窗遮阳帘打开 | P1 | 总执行成功率
|  | 车窗遮阳帘-开启-后排 | 语音助手已激活 | "打开后排车窗遮阳帘" | 后排车窗遮阳帘打开 | P1 | 总执行成功率
|  | 车窗遮阳帘-开启-无位置+50% | 语音助手已激活 | "车窗遮阳帘开一半" | 全车遮阳帘开启至50% | P2 | 总执行成功率
|  | 车窗遮阳帘-开启-主驾+50% | 语音助手已激活 | "主驾车窗遮阳帘开一半" | 主驾侧遮阳帘开启50% | P2 | 总执行成功率
|  | 车窗遮阳帘-开启-无位置+模糊 | 语音助手已激活 | "车窗遮阳帘开一点" | 全车遮阳帘微开 | P2 | 总执行成功率
|  | 车窗遮阳帘-开启-后排+模糊 | 语音助手已激活 | "后排遮阳帘开小点" | 后排遮阳帘微开 | P2 | 总执行成功率
|  | 车窗遮阳帘-开启-无位置+最大 | 语音助手已激活 | "车窗遮阳帘开到最大" | 全车遮阳帘完全打开 | P1 | 总执行成功率
|  | 车窗遮阳帘-开启-主驾+最大 | 语音助手已激活 | "主驾遮阳帘开到底" | 主驾侧遮阳帘完全打开 | P1 | 总执行成功率
|  | 车窗遮阳帘-关闭-无位置 | 语音助手已激活 | "关闭车窗遮阳帘" | 全车车窗遮阳帘关闭 | P1 | 总执行成功率
|  | 车窗遮阳帘-关闭-主驾 | 语音助手已激活 | "关主驾车窗遮阳帘" | 主驾车窗遮阳帘关闭 | P1 | 总执行成功率
|  | 车窗遮阳帘-关闭-后排 | 语音助手已激活 | "关闭后排遮阳帘" | 后排车窗遮阳帘关闭 | P1 | 总执行成功率
|  | 车窗遮阳帘-关闭-无位置+50% | 语音助手已激活 | "车窗遮阳帘关一半" | 全车遮阳帘关闭至50% | P2 | 总执行成功率
|  | 车窗遮阳帘-关闭-主驾+模糊 | 语音助手已激活 | "主驾遮阳帘关小" | 主驾侧遮阳帘关小 | P2 | 总执行成功率
|  | 车窗遮阳帘-关闭-无位置+最大 | 语音助手已激活 | "车窗遮阳帘全关上" | 全车遮阳帘完全关闭 | P1 | 总执行成功率
|  | 尾门遮阳帘-开启 | 语音助手已激活 | "打开尾门遮阳帘" | 尾门遮阳帘打开 | P1 | 总执行成功率
|  | 尾门遮阳帘-开启+50% | 语音助手已激活 | "尾门遮阳帘开一半" | 尾门遮阳帘开启至50% | P2 | 总执行成功率
|  | 尾门遮阳帘-开启+模糊 | 语音助手已激活 | "尾门遮阳帘开一点" | 尾门遮阳帘微开 | P2 | 总执行成功率
|  | 尾门遮阳帘-开启+最大 | 语音助手已激活 | "尾门遮阳帘开到底" | 尾门遮阳帘完全打开 | P1 | 总执行成功率
|  | 尾门遮阳帘-关闭 | 语音助手已激活 | "关闭尾门遮阳帘" | 尾门遮阳帘关闭 | P1 | 总执行成功率
|  | 尾门遮阳帘-关闭+50% | 语音助手已激活 | "尾门遮阳帘关一半" | 尾门遮阳帘关闭至50% | P2 | 总执行成功率
|  | 尾门遮阳帘-关闭+模糊 | 语音助手已激活 | "尾门遮阳帘关小" | 尾门遮阳帘关小 | P2 | 总执行成功率
|  | 尾门遮阳帘-关闭+最大 | 语音助手已激活 | "尾门遮阳帘完全关闭" | 尾门遮阳帘完全关闭 | P1 | 总执行成功率
|  | 遮阳帘-开启-无位置 | 语音助手已激活 | "打开遮阳帘" | 遮阳帘打开 | P0 | 总执行成功率
|  | 遮阳帘-开启-前排 | 语音助手已激活 | "打开前排遮阳帘" | 前排遮阳帘打开 | P1 | 总执行成功率
|  | 遮阳帘-开启-后排 | 语音助手已激活 | "打开后排遮阳帘" | 后排遮阳帘打开 | P1 | 总执行成功率
|  | 遮阳帘-开启-无位置+50% | 语音助手已激活 | "遮阳帘开一半" | 遮阳帘开启至50% | P1 | 总执行成功率
|  | 遮阳帘-开启-后排+50% | 语音助手已激活 | "后排遮阳帘开一半" | 后排遮阳帘开启50% | P2 | 总执行成功率
|  | 遮阳帘-开启-无位置+模糊 | 语音助手已激活 | "遮阳帘开一点" | 遮阳帘微开 | P1 | 总执行成功率
|  | 遮阳帘-开启-前排+模糊 | 语音助手已激活 | "前排遮阳帘开小点" | 前排遮阳帘微开 | P2 | 总执行成功率
|  | 遮阳帘-开启-无位置+最大 | 语音助手已激活 | "遮阳帘开到最大" | 遮阳帘完全打开 | P0 | 总执行成功率
|  | 遮阳帘-开启-前排+最大 | 语音助手已激活 | "前排遮阳帘开到底" | 前排遮阳帘完全打开 | P1 | 总执行成功率
|  | 遮阳帘-开启-后排+最大 | 语音助手已激活 | "后排遮阳帘开到底" | 后排遮阳帘完全打开 | P1 | 总执行成功率
|  | 遮阳帘-关闭-无位置 | 语音助手已激活 | "关遮阳帘" / "关闭遮阳帘" | 遮阳帘关闭 | P0 | 总执行成功率
|  | 遮阳帘-关闭-前排 | 语音助手已激活 | "关前排遮阳帘" | 前排遮阳帘关闭 | P1 | 总执行成功率
|  | 遮阳帘-关闭-后排 | 语音助手已激活 | "关后排遮阳帘" | 后排遮阳帘关闭 | P1 | 总执行成功率
|  | 遮阳帘-关闭-无位置+50% | 语音助手已激活 | "遮阳帘关一半" | 遮阳帘关闭至50% | P2 | 总执行成功率
|  | 遮阳帘-关闭-前排+50% | 语音助手已激活 | "前排遮阳帘关一半" | 前排遮阳帘关闭50% | P2 | 总执行成功率
|  | 遮阳帘-关闭-无位置+模糊 | 语音助手已激活 | "遮阳帘关小点" | 遮阳帘关小 | P1 | 总执行成功率
|  | 遮阳帘-关闭-前排+模糊 | 语音助手已激活 | "前排遮阳帘关小" | 前排遮阳帘关小 | P2 | 总执行成功率
|  | 遮阳帘-关闭-无位置+最大 | 语音助手已激活 | "遮阳帘全关上" | 遮阳帘完全关闭 | P0 | 总执行成功率
|  | 遮阳帘-关闭-前排+最大 | 语音助手已激活 | "前排遮阳帘完全关闭" | 前排遮阳帘完全关闭 | P1 | 总执行成功率
|  | 遮阳帘-关闭-后排+最大 | 语音助手已激活 | "后排遮阳帘完全关闭" | 后排遮阳帘完全关闭 | P1 | 总执行成功率
| 灯光控制（车外灯+车内灯） | 阅读灯开启 | 语音助手已激活 | "打开阅读灯" / "打开车内灯" | 车内阅读灯/照明灯开启 | P1 | 总执行成功率
|  | 车内灯关闭 | 语音助手已激活 | "关闭所有车内灯" / "关灯" | 车内所有照明灯关闭 | P1 | 总执行成功率, 语义理解准确率
|  | 大灯开启 | 语音助手已激活 | "打开大灯" | 车外近光灯开启 | P1 | 总执行成功率
|  | 车外灯关闭 | 语音助手已激活 | "关闭大灯" / "关车灯" | 车外灯光关闭或切回自动模式 | P1 | 总执行成功率, 语义理解准确率
|  | 自动大灯开启 | 语音助手已激活 | "打开自动大灯" | 自动大灯模式开启 | P1 | 总执行成功率
|  | 大灯关闭 | 语音助手已激活 | "关闭大灯" | 大灯关闭或切回自动模式 | P1 | 总执行成功率, 语义理解准确率
|  | 灯光-开启 | 语音助手已激活 | "打开灯光" / "开灯" | 车外近光灯开启 | P1 | 总执行成功率
|  | 灯光-关闭 | 语音助手已激活 | "关闭灯光" / "关灯" | 车外灯光关闭或切回自动模式 | P1 | 总执行成功率
|  | 雾灯-开启 | 语音助手已激活 | "打开雾灯" / "开启前雾灯" | 前/后雾灯开启 | P1 | 总执行成功率
|  | 雾灯-关闭 | 语音助手已激活 | "关闭雾灯" | 雾灯关闭 | P1 | 总执行成功率
|  | 示廓灯-开启 | 语音助手已激活 | "打开示廓灯" / "开启示宽灯" | 示廓灯/示宽灯开启 | P2 | 总执行成功率
|  | 示廓灯-关闭 | 语音助手已激活 | "关闭示廓灯" | 示廓灯关闭 | P2 | 总执行成功率
|  | 日间位置灯-开启 | 语音助手已激活 | "打开日间行车灯" | 日间行车灯/位置灯开启 | P2 | 总执行成功率, 语义理解准确率, AI幻觉检测
|  | 日间位置灯-关闭 | 语音助手已激活 | "关闭日间行车灯" | 日间行车灯关闭 | P2 | 总执行成功率, 语义理解准确率, AI幻觉检测
|  | 阅读灯-开启 | 语音助手已激活 | "打开阅读灯" | 车内阅读灯开启 | P1 | 总执行成功率, 语义理解准确率, AI幻觉检测
|  | 阅读灯-关闭 | 语音助手已激活 | "关闭阅读灯" | 车内阅读灯关闭 | P1 | 总执行成功率, 语义理解准确率, AI幻觉检测
|  | 矩阵远光灯-开启 | 语音助手已激活 | "打开智能矩阵远光灯" | 矩阵远光灯开启（D平台） | P1 | 总执行成功率, 语义理解准确率, AI幻觉检测
|  | 大灯高度调节 | 语音助手已激活 | "大灯调高一点" / "大灯高度调到最高" | 大灯照射高度电动调节 | P2 | 总执行成功率, 语义理解准确率, AI幻觉检测
|  | 灯光秀-开启 | 语音助手已激活 | "打开灯光秀" | 车辆灯光秀启动（外部灯光+音乐联动） | P2 | 总执行成功率, 语义理解准确率
|  | 灯光秀-关闭 | 语音助手已激活 | "关闭灯光秀" | 灯光秀结束 | P2 | 总执行成功率, 语义理解准确率
| 座椅控制 | 座椅加热 | 语音助手已激活 | "打开主驾座椅加热" | 主驾座椅加热开始工作 | P1 | 语义理解准确率
|  | 座椅通风 | 语音助手已激活 | "打开主驾座椅通风" | 主驾座椅通风开始工作 | P1 | 语义理解准确率
|  | 座椅加热调节 | 语音助手已激活 | "主驾加热调到 3 挡" | 座椅加热挡位切换 | P1 | 语义理解准确率
|  | 座椅按摩 | 语音助手已激活 | "打开主驾座椅按摩" | 主驾按摩启动（如支持） | P1 | 语义理解准确率
|  | 后视镜调节 | 语音助手已激活 | "调节左后视镜" | 后视镜调节界面弹出 | P2 | 总执行成功率
|  | 座椅-前后调节 | 语音助手已激活 | "座椅往前调" / "座椅往后移" | 座椅前后电动调节 | P1 | 语义理解准确率, 总执行成功率
|  | 座椅-高度调节 | 语音助手已激活 | "座椅调高" / "座椅降低" | 座椅高度电动调节 | P1 | 语义理解准确率, 总执行成功率
|  | 座椅通风-开启 | 语音助手已激活 | "打开座椅通风" | 座椅通风开启 | P1 | 语义理解准确率, 总执行成功率
|  | 座椅通风-挡位调节 | 语音助手已激活 | "座椅通风调到3挡" / "通风最大" | 座椅通风挡位调节 | P1 | 语义理解准确率, 总执行成功率
|  | 座椅通风-关闭 | 语音助手已激活 | "关闭座椅通风" | 座椅通风关闭 | P1 | 语义理解准确率
|  | 座椅自动通风 | 语音助手已激活 | "打开座椅自动通风" | 座椅根据温度自动通风 | P2 | 语义理解准确率
|  | 座椅加热-开启 | 语音助手已激活 | "打开座椅加热" | 座椅加热开启 | P0 | 语义理解准确率
|  | 座椅加热-挡位调节 | 语音助手已激活 | "座椅加热调到3挡" / "加热最大" | 座椅加热挡位调节 | P1 | 语义理解准确率
|  | 座椅加热-关闭 | 语音助手已激活 | "关闭座椅加热" | 座椅加热关闭 | P1 | 语义理解准确率
|  | 座椅自动加热 | 语音助手已激活 | "打开座椅自动加热" | 座椅根据温度自动加热 | P2 | 语义理解准确率
|  | 座椅按摩-开启 | 语音助手已激活 | "打开座椅按摩" | 座椅按摩启动 | P1 | 语义理解准确率
|  | 座椅按摩-挡位调节 | 语音助手已激活 | "座椅按摩调到2挡" | 座椅按摩挡位切换 | P1 | 语义理解准确率
|  | 座椅按摩-强度调节 | 语音助手已激活 | "按摩力度轻柔" / "按摩力度强力" | 座椅按摩强度调节 | P1 | 语义理解准确率
|  | 座椅按摩-关闭 | 语音助手已激活 | "关闭座椅按摩" | 座椅按摩关闭 | P1 | 语义理解准确率
|  | 座椅按摩-模式 | 语音助手已激活 | "波浪模式" / "腰部按摩" / "切换按摩模式" | 座椅按摩模式切换 | P1 | 语义理解准确率, 总执行成功率
|  | 座椅放平 | 语音助手已激活 | "把座椅放平" / "座椅躺平" | 座椅电动放平 | P1 | 语义理解准确率, 总执行成功率
|  | 座椅放直 | 语音助手已激活 | "把座椅调直" / "座椅恢复坐姿" | 座椅从放平恢复坐姿 | P1 | 语义理解准确率, 总执行成功
| 后视镜控制 | 方向盘调节 | 语音助手已激活 | "调节方向盘" | 方向盘调节界面弹出 | P2 | 总执行成功率
|  | 后视镜加热-开启 | 语音助手已激活 | "打开后视镜加热" | 外后视镜加热开启 | P1 | 总执行成功率, 语义理解准确率, AI幻觉检测
|  | 后视镜加热-关闭 | 语音助手已激活 | "关闭后视镜加热" | 外后视镜加热关闭 | P1 | 总执行成功率, 语义理解准确率, AI幻觉检测
|  | 后视镜自动加热-开启 | 语音助手已激活 | "打开后视镜自动加热" | 后视镜根据温度自动加热 | P2 | 总执行成功率, 语义理解准确率, AI幻觉检测
|  | 后视镜自动加热-关闭 | 语音助手已激活 | "关闭后视镜自动加热" | 后视镜自动加热关闭 | P2 | 总执行成功率, 语义理解准确率, AI幻觉检测
|  | 后视镜角度调节 | 语音助手已激活 | "左后视镜调低一点" / "右后视镜往左调" | 后视镜角度微调 | P1 | 总执行成功率
|  | 后视镜百分比调节 | 语音助手已激活 | "后视镜调到50%" | 后视镜按百分比调节 | P1 | 总执行成功率
|  | 后视镜极限-最里/最外 | 语音助手已激活 | "后视镜调到最里" / "后视镜调到最外" | 后视镜调节到极限内侧/外侧 | P2 | 总执行成功率
|  | 后视镜极限-最上/最下 | 语音助手已激活 | "后视镜调到最高" / "后视镜调到最低" | 后视镜调节到极限上/下 | P2 | 总执行成功率
|  | 后视镜打开 | 语音助手已激活 | "打开后视镜" / "展开后视镜" | 折叠后视镜展开 | P1 | 总执行成功率
|  | 后视镜关闭 | 语音助手已激活 | "关闭后视镜" / "折叠后视镜" | 后视镜电动折叠 | P1 | 总执行成功率
| 方向盘控制 | 方向盘加热-开启 | 语音助手已激活 | "打开方向盘加热" | 方向盘加热开启 | P1 | 总执行成功率
|  | 方向盘加热-关闭 | 语音助手已激活 | "关闭方向盘加热" | 方向盘加热关闭 | P1 | 总执行成功率
|  | 方向盘自动加热-开启 | 语音助手已激活 | "打开方向盘自动加热" | 方向盘根据温度自动加热 | P2 | 总执行成功率
|  | 方向盘自动加热-关闭 | 语音助手已激活 | "关闭方向盘自动加热" | 方向盘自动加热关闭 | P2 | 总执行成功率
| 车门/后备箱/充电口/童锁 | 后备箱控制 | 语音助手已激活 | "打开后备箱" | 后备箱解锁/开启 | P1 | 总执行成功率, 语义理解准确率
|  | 充电口控制 | 语音助手已激活 | "打开充电口盖" | 充电口盖解锁弹开 | P1 | 总执行成功率, 语义理解准确率
|  | 前备箱开启 | 语音助手已激活 | "打开前备箱" | 前备箱解锁弹开 | P1 | 总执行成功率
|  | 前备箱关闭 | 语音助手已激活 | "关闭前备箱" | 前备箱关闭 | P1 | 总执行成功率, 拒识准确率
|  | 后备箱-开启 | 语音助手已激活 | "打开后备箱" | 后备箱解锁并自动开启 | P0 | 总执行成功率
|  | 后备箱-关闭 | 语音助手已激活 | "关闭后备箱" | 后备箱电动关闭 | P0 | 总执行成功率
|  | 后备箱-暂停 | 语音助手已激活 | "停" / "暂停"（后备箱正在开启/关闭中） | 后备箱停止动作，停在当前位置 | P1 | 总执行成功率
|  | 童锁-开启 | 语音助手已激活 | "启动童锁" / "打开儿童锁" | 后排车门儿童锁锁定 | P0 | 总执行成功率
|  | 童锁-关闭 | 语音助手已激活 | "解除童锁" / "关闭儿童锁" | 后排车门儿童锁解锁 | P1 | 总执行成功率
| 车况查询 | 胎压查询 | 语音助手已激活 | "胎压是多少" / "轮胎气压正常吗" | 显示/播报四轮胎压数值，有异常时提示 | P1 | 总执行成功率
|  | 能耗查询 | 语音助手已激活 | "百公里电耗多少" / "最近百公里电耗是多少" | 显示/播报最近百公里平均能耗 | P1 | 总执行成功率
|  | 总里程查询 | 语音助手已激活 | "当前总里程多少" / "总里程是多少" | 显示/播报车辆总行驶里程 | P1 | 总执行成功率
|  | 保养提醒查询 | 语音助手已激活 | "下次保养是什么时候" / "该保养了吗" / "距离下次保养还有多长时间" | 显示保养剩余里程/时间 | P1 | 总执行成功率
|  | 车辆故障查询 | 语音助手已激活 | "车辆有哪些故障" / "查看故障" / "车辆有故障吗" | 显示/播报当前车辆故障列表，无故障时提示"一切正常" | P0 | 总执行成功率
|  | 故障灯信息查询 | 语音助手已激活 | "仪表盘故障灯为什么亮了" / "这个故障灯是什么意思" | 显示故障灯图标含义和对应的处理建议 | P0 | 总执行成功率
|  | 车辆健康检查 | 语音助手已激活 | "我的车辆状况" / "车辆健康报告" / "车辆健康" | 展示车辆整体健康状态（正常/需保养/需维修）及关键系统状态 | P1 | 总执行成功率
|  | 电量查询 | 语音助手已激活 | "电量还有多少" / "剩余电量多少" / "电池还剩多少" | 显示/播报当前电池剩余电量百分比 | P0 | 总执行成功率
|  | 续航里程查询 | 语音助手已激活 | "还能跑多少公里" / "剩余续航多少" / "还能开多远" | 显示/播报根据当前电量和能耗估算的剩余续航里程 | P0 | 总执行成功率
|  | 导航剩余距离查询 | 语音助手已激活 | "还剩多少距离到目的地" / "到目的地还有多远"（导航中） | 显示导航剩余行驶距离 | P1 | 总执行成功率
|  | 车内温度查询 | 语音助手已激活 | "车内温度是多少" / "现在车里多少度" | 显示/播报当前车内温度数值 | P1 | 总执行成功率
|  | 车外温度查询 | 语音助手已激活 | "车外温度是多少" / "外面多少度" | 显示/播报当前车外温度数值 | P1 | 总执行成功率
|  | 空调温度查询-当前 | 语音助手已激活 | "现在空调温度是多少" / "空调设了多少度" | 显示/播报当前空调设定温度 | P1 | 总执行成功率
|  | 空调温度查询-主驾 | 语音助手已激活 | "当前主驾空调温度是多少" / "主驾多少度" | 显示/播报主驾区域空调设定温度 | P1 | 总执行成功率
|  | 空调温度查询-副驾 | 语音助手已激活 | "现在副驾空调温度是多少" / "副驾多少度" | 显示/播报副驾区域空调设定温度 | P1 | 总执行成功率
|  | 空调温度查询-后排 | 语音助手已激活 | "当前后排空调温度是多少" / "后排多少度" | 显示/播报后排区域空调设定温度 | P1 | 总执行成功率
|  | 空调风量查询-主驾 | 语音助手已激活 | "现在主驾风量有多大" / "主驾风量几挡" | 显示/播报主驾区域空调风量挡位 | P1 | 总执行成功率
|  | 空调风量查询-副驾 | 语音助手已激活 | "空调副驾风量是多少" / "副驾风量几挡" | 显示/播报副驾区域空调风量挡位 | P1 | 总执行成功率
|  | 空调风量查询-后排 | 语音助手已激活 | "当前后排空调风量是几档" / "后排风量多少" | 显示/播报后排区域空调风量挡位 | P1 | 总执行成功率
|  | 空调运行模式查询 | 语音助手已激活 | "空调现在是制冷还是制热" / "AC开了吗" | 显示/播报空调当前运行模式（制冷/制热/通风）及AC状态 | P2 | 总执行成功率
|  | 音量查询 | 语音助手已激活 | "现在音量有多大" / "当前音量多少" | 显示/播报当前媒体音量数值或百分比 | P2 | 总执行成功率
|  | 车辆自检 | 语音助手已激活 | "车辆自检" / "车辆体检" / "检查车辆状态" | 车辆执行自检程序，返回各系统状态报告 | P1 | 总执行成功率
| 屏幕/HUD控制 | 屏幕控制-亮度 | 语音助手已激活 | "屏幕调亮一点" / "屏幕亮度调到最高" | 中控屏/仪表屏亮度调节 | P2 | 总执行成功率
|  | 屏幕关闭 | 语音助手已激活 | "关闭屏幕" | 中控屏息屏 | P2 | 总执行成功率
|  | 屏幕开启 | 语音助手已激活 | "打开屏幕" | 中控屏亮屏 | P2 | 总执行成功率
|  | 抬头显示HUD | 语音助手已激活 | "打开HUD / HUD调亮" | HUD开启/亮度调节 | P1 | 总执行成功率
| 驾驶模式/车辆模式 | 运动模式 | 语音助手已激活 | "切换运动模式" | 运动模式激活，动力响应更积极，仪表盘显示运动模式图标 | P1 | 总执行成功率, 语义理解准确率, AI幻觉检测
|  | 舒适模式 | 语音助手已激活 | "切换舒适模式" | 舒适模式激活，动力平顺，悬架偏软 | P1 | 总执行成功率, 语义理解准确率, AI幻觉检测
|  | 经济模式 | 语音助手已激活 | "切换经济模式" / "节能模式" | 经济模式激活，能耗优化，仪表盘显示经济模式图标 | P1 | 总执行成功率, 语义理解准确率, AI幻觉检测
|  | 驾驶模式-雪地模式 | 语音助手已激活 | "切换雪地模式" / "雪地模式" | 雪地模式激活，ESP/牵引力控制调整，起步更平缓 | P1 | 总执行成功率, 语义理解准确率
|  | 驾驶模式-越野模式 | 语音助手已激活 | "切换越野模式" / "越野模式" | 越野模式激活，悬架升高/四驱锁止/陡坡缓降 | P1 | 总执行成功率, 语义理解准确率
|  | 驾驶模式-自定义模式 | 语音助手已激活 | "切换自定义模式" / "个性化模式" | 进入自定义驾驶模式设置，可分别调节动力/转向/悬架 | P2 | 总执行成功率, 语义理解准确率
|  | 悬架模式-舒适 | 语音助手已激活 | "悬架调舒适" / "舒适悬架" | 空气悬架切换至舒适模式，滤震变软 | P1 | 总执行成功率, 语义理解准确率
|  | 悬架模式-运动 | 语音助手已激活 | "悬架调运动" / "悬架调硬" | 空气悬架切换至运动模式，支撑性增强 | P1 | 总执行成功率, 语义理解准确率
|  | 悬架高度调节 | 语音助手已激活 | "悬架升高" / "悬架降低" / "悬架调到最高" | 空气悬架高度调节（如支持，行驶中受速度限制） | P1 | 总执行成功率, 语义理解准确率
|  | 动能回收强度 | 语音助手已激活 | "动能回收调强" / "回收调到最弱" / "能量回收关闭" | 动能回收强度多级可调（强/标准/弱/关闭） | P1 | 总执行成功率, 语义理解准确率
|  | 转向力度调节 | 语音助手已激活 | "转向调轻一点" / "方向盘调运动" / "转向舒适" | 转向助力模式切换（舒适/标准/运动） | P1 | 总执行成功率, 语义理解准确率
|  | 动力模式-纯电优先 | 语音助手已激活 | "切换纯电优先" / "纯电模式" | 增程车型优先使用电能，发动机不介入（电量充足时） | P1 | 总执行成功率, 语义理解准确率
|  | 动力模式-燃油优先 | 语音助手已激活 | "切换燃油优先" / "混动模式" | 增程车型发动机按需介入，保持电量 | P1 | 总执行成功率, 语义理解准确率, AI幻觉检测
|  | 动力模式-强制保电 | 语音助手已激活 | "打开强制保电" / "保电模式" | 增程车型强制发动机充电，保持电池电量在设定值以上 | P2 | 总执行成功率, 语义理解准确率, AI幻觉检测
|  | 脱困模式 | 语音助手已激活 | "打开脱困模式" / "脱困" | 脱困模式激活，车轮限滑/动力分配优化 | P2 | 总执行成功率, 语义理解准确率, AI幻觉检测
|  | 车辆模式-切换 | 语音助手已激活 | "打开车辆模式" / "切换到车辆设置" | 进入车辆模式/设置页面 | P2 | 总执行成功率, 语义理解准确率
|  | 车辆设置-驾驶偏好 | 语音助手已激活 | "打开驾驶偏好设置" / "驾驶设置" | 进入驾驶偏好/驾驶设置页面，查看自定义选项 | P2 | 总执行成功率, 语义理解准确率, AI幻觉检测
|  | 车辆设置-智能驾驶 | 语音助手已激活 | "打开智能驾驶设置" / "辅助驾驶设置" | 进入智能驾驶/辅助驾驶设置页面 | P2 | 总执行成功率, 语义理解准确率, AI幻觉检测
|  | 能量管理查询 | 语音助手已激活 | "当前能耗" / "剩余续航多少" | 显示当前能耗和剩余续航里程（结合驾驶模式） | P1 | 总执行成功率, 语义理解准确率, AI幻觉检测
|  | 小憩模式 | 语音助手已激活 | "打开小憩模式" / "小憩模式" | 小憩模式激活，座椅自动调整/空调切换/闹钟设置 | P1 | 总执行成功率, 语义理解准确率, AI幻觉检测
|  | 露营模式 | 语音助手已激活 | "打开露营模式" / "露营模式" / "对外供电模式" | 露营模式激活，空调持续运行/外放电开启 | P1 | 总执行成功率, 语义理解准确率
|  | 洗车模式 | 语音助手已激活 | "打开洗车模式" / "洗车模式" | 洗车模式激活，雨刮关闭/充电口锁定/车窗关闭 | P1 | 总执行成功率, 语义理解准确率
| 氛围灯 | 氛围灯控制 | 语音助手已激活 | "打开氛围灯 / 氛围灯调成蓝色" | 氛围灯开启/变色 | P1 | 总执行成功率, 语义理解准确率
|  | 氛围灯-自动模式 | 语音助手已激活 | "氛围灯自动模式" / "氛围灯随音乐" | 氛围灯切换至自动/随音乐律动模式 | P1 | 总执行成功率, 语义理解准确率
|  | 氛围灯-开启 | 语音助手已激活 | "打开氛围灯" | 氛围灯开启 | P1 | 总执行成功率, 语义理解准确率
|  | 氛围灯-关闭 | 语音助手已激活 | "关闭氛围灯" | 氛围灯关闭 | P1 | 总执行成功率, 语义理解准确率
|  | 氛围灯-亮度调节 | 语音助手已激活 | "氛围灯调亮一点" / "氛围灯亮度调最高" | 氛围灯亮度调节 | P1 | 总执行成功率, 语义理解准确率
|  | 氛围灯-效果调节 | 语音助手已激活 | "氛围灯呼吸效果" / "氛围灯固定" | 氛围灯动态效果切换（呼吸/固定/流水） | P1 | 总执行成功率, 语义理解准确率
|  | 氛围灯-区域调节 | 语音助手已激活 | "前排氛围灯调成蓝色" / "后排氛围灯关掉" | 氛围灯分区独立调节 | P1 | 总执行成功率, 语义理解准确率
|  | 氛围灯-灯语 | 语音助手已激活 | "打开氛围灯灯语" | 氛围灯灯语功能开启 | P2 | 总执行成功率, 语义理解准确率
|  | 氛围灯-动效 | 语音助手已激活 | "氛围灯流水效果" / "氛围灯渐变" | 氛围灯动效模式切换 | P2 | 总执行成功率, 语义理解准确率
|  | 氛围灯-颜色主题 | 语音助手已激活 | "氛围灯改成蓝色" / "氛围灯换成红色" | 氛围灯颜色主题切换 | P1 | 总执行成功率, 语义理解准确率
|  | 氛围灯-颜色自定义 | 语音助手已激活 | "氛围灯自定义颜色" / "调个紫色氛围灯" | 氛围灯进入自定义颜色模式 | P1 | 总执行成功率, 语义理解准确率
|  | 氛围灯-自定义切换 | 语音助手已激活 | "从蓝色换到呼吸模式" | 氛围灯从固定颜色切换到动效模式 | P1 | 总执行成功率, 语义理解准确率
| 蓝牙/冰箱/香氛/WiFi/哨兵 | 无线充电开启 | 语音助手已激活 | "打开无线充电" | 手机无线充电板通电 | P1 | 总执行成功率
|  | 无线充电关闭 | 语音助手已激活 | "关闭无线充电" | 手机无线充电板断电 | P1 | 总执行成功率, 拒识准确率
|  | 蓝牙连接 | 语音助手已激活 | "连接蓝牙" / "搜索蓝牙设备" | 进入蓝牙搜索配对界面 | P2 | 总执行成功率
|  | 蓝牙音乐 | 语音助手已激活 | "播放蓝牙音乐" | 切换到蓝牙音乐源并播放 | P1 | 总执行成功率
|  | 行人警示音-开启 | 语音助手已激活 | "打开行人警示音" | 低速行人警示音开启 | P1 | 总执行成功率
|  | 行人警示音-关闭 | 语音助手已激活 | "关闭行人警示音" | 低速行人警示音关闭 | P1 | 总执行成功率, 语义理解准确率
|  | 行人警示音-切换 | 语音助手已激活 | "切换行人警示音" / "换个警示音效" | 行人警示音效切换 | P2 | 总执行成功率, 语义理解准确率
|  | 车载冰箱控制 | 语音助手已激活 | "打开冰箱" / "冰箱温度调低一点" | 车载冰箱开启/温度调节 | P1 | 总执行成功率
|  | 车载香氛控制 | 语音助手已激活 | "打开香氛" / "香氛调到清新模式" / "换个香型" | 车载香氛系统开启/模式切换/关闭 | P1 | 总执行成功率
|  | 蓝牙钥匙 | 语音助手已激活 | "打开蓝牙钥匙" / "连接蓝牙钥匙" | 蓝牙钥匙搜索/配对/连接 | P1 | 总执行成功率
|  | WiFi/热点设置 | 语音助手已激活 | "打开WiFi" / "打开热点" / "连接WiFi" | WiFi设置页面打开/热点开关 | P2 | 总执行成功率
|  | 哨兵模式 | 语音助手已激活 | "打开哨兵模式" / "开启哨兵" / "关闭哨兵" | 哨兵模式开启/关闭，开启后驻车监控激活 | P2 | 总执行成功率
|  | 对外放电(V2L) | 语音助手已激活 | "打开对外放电" / "V2L放电" / "关闭放电" | 车辆对外放电功能开启/关闭 | P2 | 总执行成功率
|  | 电动踏板控制 | 语音助手已激活 | "打开电动踏板" / "收起电动踏板" / "关闭电动踏板" | 电动踏板展开/收起 | P2 | 总执行成功率
|  | 蓝牙钥匙分享 | 语音助手已激活 | "分享钥匙给张三" / "授权车辆" | 蓝牙钥匙分享/授权给其他手机 | P2 | 总执行成功率
| 雨刮控制 | 雨刮开启 | 语音助手已激活 | "打开雨刮" / "开启雨刮器" | 雨刮开始工作 | P1 | 总执行成功率
|  | 雨刮关闭 | 语音助手已激活 | "关闭雨刮" / "关掉雨刮" | 雨刮停止工作 | P1 | 总执行成功率
|  | 雨刮速度-快 | 语音助手已激活 | "雨刮调快一点" / "雨刮速度快挡" | 雨刮摆动频率增加 | P1 | 总执行成功率
|  | 雨刮速度-慢 | 语音助手已激活 | "雨刮调慢一点" / "雨刮速度低速" | 雨刮摆动频率降低 | P1 | 总执行成功率
|  | 自动雨刮 | 语音助手已激活 | "打开自动雨刮" / "雨刮自动模式" | 雨刮进入自动感应模式 | P1 | 总执行成功率
| 开关控制组 | 电子儿童锁 | 语音助手已激活 | "打开儿童锁" / "开启电子童锁" | 后排车门电子儿童锁启用 | P1 | 总执行成功率
|  | 电子儿童锁关闭 | 语音助手已激活 | "关闭儿童锁" | 后排车门电子儿童锁解除 | P1 | 总执行成功率
|  | 自动驻车AutoHold | 语音助手已激活 | "打开自动驻车" / "开启AutoHold" | AutoHold功能开启 | P1 | 总执行成功率
|  | 车道保持LKA | 语音助手已激活 | "打开车道保持" / "开启车道居中" | 车道保持辅助功能开启 | P1 | 总执行成功率
|  | 自动紧急制动AEB | 语音助手已激活 | "打开AEB" / "打开自动紧急制动" | AEB功能开启 | P1 | 总执行成功率
|  | 倒车雷达 | 语音助手已激活 | "打开倒车雷达" / "开启泊车雷达" | 倒车雷达/泊车辅助开启 | P1 | 总执行成功率
|  | 并线辅助 | 语音助手已激活 | "打开并线辅助" / "开启盲区监测" | 并线辅助/盲区监测开启 | P1 | 总执行成功率
|  | 自动远近光 | 语音助手已激活 | "打开自动远近光" | 自动远近光切换功能开启 | P1 | 总执行成功率
|  | 疲劳监测 | 语音助手已激活 | "打开疲劳监测" / "开启驾驶员监测" | DMS驾驶员监测开启 | P1 | 总执行成功率
|  | 雨刮维修模式 | 语音助手已激活 | "打开雨刮维修模式" / "雨刮维护位置" | 雨刮器移动到维修位置 | P2 | 总执行成功率
| 模式切换 | 纯电优先↔油电混合 | 语音助手已激活 | "切换到油电混合模式" / "改为纯电优先" | 动力模式切换 | P1 | 总执行成功率
|  | 油电混合↔燃油优先 | 语音助手已激活 | "切换到燃油优先模式" | 动力模式切换为燃油优先 | P1 | 总执行成功率
|  | 两驱↔四驱切换 | 语音助手已激活 | "切换到四驱模式" / "改为两驱" | 驱动模式切换 | P1 | 总执行成功率
| 后排娱乐屏 | 后排屏角度调高 | 语音助手已激活 | "后排屏幕角度调高一点" / "后排屏仰角大点" | 后排娱乐屏仰角增大 | P1 | 总执行成功率
|  | 后排屏角度调低 | 语音助手已激活 | "后排屏幕角度调低" / "后排屏放平一点" | 后排娱乐屏仰角减小 | P1 | 总执行成功率
|  | 后排屏熄屏 | 语音助手已激活 | "关掉后排屏" / "后排屏幕熄屏" | 后排娱乐屏熄屏/待机 | P1 | 总执行成功率
|  | 后排屏唤醒 | 语音助手已激活 | "打开后排屏" / "点亮后排屏幕" | 后排娱乐屏亮起 | P1 | 总执行成功率
|  | 后排屏清洁模式 | 语音助手已激活 | "后排屏清洁模式" / "后排屏幕锁定清洁" | 后排屏触控锁定，便于擦拭 | P2 | 总执行成功率
|  | 小桌板模式 | 语音助手已激活 | "打开小桌板" / "后排小桌板展开" | 后排小桌板展开 | P2 | 总执行成功率
|  | 后排屏音量最大 | 语音助手已激活 | "后排音量调到最大" | 后排娱乐屏音量到最大 | P1 | 总执行成功率
|  | 后排屏音量最小 | 语音助手已激活 | "后排音量调到最小" / "后排静音" | 后排娱乐屏音量到最小/静音 | P1 | 总执行成功率
|  | 后排屏亮度最亮 | 语音助手已激活 | "后排屏幕亮度调到最高" | 后排屏亮度最大 | P1 | 总执行成功率
|  | 后排屏亮度最暗 | 语音助手已激活 | "后排屏幕亮度调到最低" | 后排屏亮度最小 | P1 | 总执行成功率
|  | 后排遮阳帘开启 | 语音助手已激活 | "打开后排遮阳帘" | 后排遮阳帘打开 | P1 | 总执行成功率
|  | 后排遮阳帘关闭 | 语音助手已激活 | "关闭后排遮阳帘" | 后排遮阳帘关闭 | P1 | 总执行成功率
|  | 后排屏视频播放 | 语音助手已激活 | "后排播放动画片" | 后排屏开始播放视频内容 | P1 | 总执行成功率
|  | 后排屏-音区隔离 | 语音助手已激活 | 前排播放音乐，后排说"后排暂停" | 仅后排娱乐屏暂停，前排不受影响 | P1 | 总执行成功率
主动安全与智驾 | 行驶安全限制 | 安全强制-行驶中播放视频 | 语音助手已激活 | 车速≥30km/h 时语音指令"打开视频" | 操作受限或提示"行驶中无法播放视频"（安全红线） | P0 | 总执行成功率, 拒识准确率, 语义理解准确率
|  | 安全强制-危险操作 | 语音助手已激活 | 语音指令"关闭ESC" / "关闭刹车" | 系统拒绝执行并提示安全警示 | P0 | 总执行成功率, 拒识准确率, 语义理解准确率
|  | 安全强制-行驶中全屏视频 | 语音助手已激活 | 车速≥30km/h 时语音"打开全屏视频" | 禁止全屏播放，或仅允许音频/小窗（红线延伸） | P1 | 总执行成功率, 拒识准确率, 语义理解准确率
|  | ADAS-导航辅助驾驶 | 语音助手已激活 | "打开导航辅助驾驶"（NOA功能） | 进入导航辅助驾驶模式 | P1 | 总执行成功率, 语义理解准确率
|  | ADAS-智能泊车 | 语音助手已激活 | "寻找车位" / "开始泊车" | 自动搜索车位并启动泊车流程 | P1 | 总执行成功率, 语义理解准确率
|  | ADAS-车道保持 | 语音助手已激活 | "打开车道保持" | LKA/LCC激活 | P1 | 总执行成功率, 语义理解准确率
|  | ADAS-辅助驾驶关闭 | 语音助手已激活 | "关闭辅助驾驶" | 退出当前ADAS模式 | P1 | 总执行成功率, 语义理解准确率
|  | ADAS-VLA车速控制 | 语音助手已激活 | "车速调到60" / "开快点" | VLA模式下车速调整至设定值 | P1 | 总执行成功率, 语义理解准确率
|  | 车道保持辅助语音控制 | 语音助手已激活 | "打开车道偏离预警" | 车道偏离预警功能开启 | P1 | 总执行成功率
|  | 导航辅助驾驶开关 | 语音助手已激活 | "打开导航辅助驾驶（NOA）" | NOA激活 | P1 | 总执行成功率
|  | 车道偏离辅助开关 | 语音助手已激活 | "关闭车道偏离辅助" | 车道偏离辅助关闭 | P1 | 总执行成功率
|  | DMS驾驶员监测 | 语音助手已激活 | "打开驾驶员监测" / "疲劳提醒" / "分心监测" | 驾驶员状态监测开启，检测到疲劳/分心时提醒 | P1 | 总执行成功率, 拒识准确率
|  | 交通标识识别 | 语音助手已激活 | "打开交通标识识别" / "限速标志识别" | 交通标识识别功能开启，超速时提醒 | P1 | 总执行成功率, 拒识准确率
|  | 行车记录仪 | 语音助手已激活 | "打开行车记录仪" / "查看行车记录" / "录制视频" | 行车记录仪开启/拍照/查看录像 | P1 | 总执行成功率, 拒识准确率
|  | 辅助驾驶降级播报 | 语音助手已激活 | 辅助驾驶模式下车速超过系统限值 | TTS主动播报降级提示，要求驾驶员接管 | P1 | 总执行成功率
|  | VLA车速巡航-设定 | 语音助手已激活 | "帮我设定巡航速度110" | VLA模式下设定巡航速度110km/h | P1 | 总执行成功率
|  | VLA车道变更 | 语音助手已激活 | "帮我变到左侧车道" / "向右变道" | VLA模式下自动变道 | P0 | 总执行成功率, 语义理解准确率
|  | VLA超车指令 | 语音助手已激活 | "超过前面那辆车" / "加速超车" | VLA模式下自动超车 | P1 | 总执行成功率, 语义理解准确率
|  | VLA导航指令 | 语音助手已激活 | "沿着这条路继续开" / "走右侧路线" | VLA模式下按指令调整行驶路线 | P1 | 总执行成功率, 语义理解准确率
|  | VLA泊车-平行泊车 | 语音助手已激活 | "帮我平行泊车" | 自动寻找平行车位并泊入 | P1 | 总执行成功率
|  | VLA泊车-垂直泊车 | 语音助手已激活 | "帮我倒车入库" | 自动寻找垂直车位并泊入 | P1 | 总执行成功率
|  | VLA泊车-泊出 | 语音助手已激活 | "帮我开出车位" / "泊出" | 自动从车位泊出 | P1 | 总执行成功率
|  | 驾驶风格-舒适 | 语音助手已激活 | "切换到舒适模式" / "温柔一点开" | 辅助驾驶风格切换为舒适 | P1 | 总执行成功率
|  | 驾驶风格-运动 | 语音助手已激活 | "切换到运动模式" / "开猛一点" | 辅助驾驶风格切换为运动 | P1 | 总执行成功率
|  | 驾驶风格-标准 | 语音助手已激活 | "用标准模式开" | 辅助驾驶风格切换为标准 | P1 | 总执行成功率
|  | 360全景-开启 | 语音助手已激活 | "打开360影像" / "显示全景影像" | 360°全景影像显示 | P0 | 总执行成功率, 拒识准确率
|  | 360全景-视角切换 | 语音助手已激活 | "切换到前摄像头" / "看右后侧" | 360全景视角切换 | P1 | 总执行成功率, 拒识准确率
|  | 语音泊车-开始泊入 | 语音助手已激活 | "开始泊车" / "帮我停进去" | 自动泊车系统启动并开始泊入 | P0 | 总执行成功率
|  | 语音泊车-暂停 | 语音助手已激活 | "暂停泊车" / "等一下" | 泊车过程暂停 | P1 | 总执行成功率
|  | 语音泊车-取消 | 语音助手已激活 | "取消泊车" / "我自己来" | 泊车取消，返回手动控制 | P1 | 总执行成功率
|  | AEB状态查询 | 语音助手已激活 | "AEB开着吗" / "自动紧急制动是否开启" | 返回AEB当前状态（开/关） | P1 | 总执行成功率, 拒识准确率
|  | 并线辅助状态查询 | 语音助手已激活 | "盲区监测开了吗" / "并线辅助状态" | 返回并线辅助当前状态 | P2 | 总执行成功率, 拒识准确率
|  | 辅助驾驶思维可视化 | 语音助手已激活 | 开启NOA后问"你怎么计划的" / "前面什么情况" | 系统语音或显示当前驾驶策略/路况理解 | P2 | 总执行成功率
|  | 辅助驾驶降级播报 | 语音助手已激活 | NOA模式下即将退出高速，问"还有多久退出导航辅助" | TTS播报降级时间和接管提醒 | P1 | 总执行成功率
AI能力 | 百科问答 | 知识问答 | 语音助手已激活 | "珠穆朗玛峰多高" | 准确回答 8848m（或最新测量数据）并说明来源 | P1 | 语义理解准确率, AI幻觉检测
|  | 百科查询 | 语音助手已激活 | "介绍一下大熊猫" | 返回百科式回答，含关键特征/习性 | P1 | 语义理解准确率, AI幻觉检测
|  | 股票查询 | 语音助手已激活 | "查一下比亚迪的股价" | 显示比亚迪最新股价/涨幅 | P1 | 总执行成功率, 语义理解准确率
|  | 天气查询 | 语音助手已激活 | "今天北京天气怎么样" | 显示温度、污染、降水概率 | P1 | 总执行成功率, 语义理解准确率
|  | 限行查询 | 语音助手已激活 | "明天北京限行尾号是多少" | 显示限行尾号和区域（根据城市自动适配） | P1 | 总执行成功率, 语义理解准确率
|  | 计算 | 语音助手已激活 | "100美元等于多少人民币" | 显示实时汇率换算结果 | P2 | 语义理解准确率, AI幻觉检测
|  | 翻译 | 语音助手已激活 | "你好用英语怎么说" | "Hello" | P2 | 语义理解准确率, AI幻觉检测
|  | 闲聊 | 语音助手已激活 | "你叫什么名字" | 正常回答，不拒绝 | P2 | 语义理解准确率
|  | 知识问答-热泵原理 | 语音助手已激活 | "热泵空调和PTC加热哪个省电" | 回答热泵工作原理并说明能效差异 | P1 | 语义理解准确率, AI幻觉检测, 总执行成功率
|  | 知识问答-电池类型 | 语音助手已激活 | "这车是什么电池" / "三元锂和磷酸铁锂的区别" | 回答车辆电池类型及两种电池特性对比 | P1 | 语义理解准确率, AI幻觉检测, 总执行成功率
|  | 知识问答-电机类型 | 语音助手已激活 | "这车是永磁同步还是异步电机" | 回答动力电机类型及性能特点 | P1 | 语义理解准确率, AI幻觉检测, 总执行成功率
|  | 知识问答-OTA版本 | 语音助手已激活 | "最新的OTA版本是什么" / "当前系统版本" | 准确返回当前系统版本号及更新内容 | P1 | 语义理解准确率, AI幻觉检测, 总执行成功率
|  | 知识问答-自动驾驶分级 | 语音助手已激活 | "L2和L3自动驾驶有什么区别" | 说明SAE分级标准及功能差异 | P1 | 语义理解准确率, AI幻觉检测, 总执行成功率
|  | 知识问答-充电标准 | 语音助手已激活 | "国标快充和特斯拉超充哪个快" / "800V是什么" | 说明不同充电标准的技术参数 | P1 | 语义理解准确率, AI幻觉检测, 总执行成功率
|  | 知识问答-电池保养 | 语音助手已激活 | "电池怎么保养寿命更长" / "充电到多少最好" | 给出正确的电池保养建议（建议80%日常/100%长途） | P1 | 语义理解准确率, AI幻觉检测, 总执行成功率
|  | 知识问答-冬季续航 | 语音助手已激活 | "冬天续航打几折" / "冬季用车注意事项" | 说明冬季续航衰减原因及应对建议 | P1 | 语义理解准确率, AI幻觉检测, 总执行成功率
|  | 知识问答-800V高压平台 | 语音助手已激活 | "800V平台有什么好处" / "800V快充" | 说明800V高压平台的技术优势 | P1 | 语义理解准确率, AI幻觉检测, 总执行成功率
|  | 知识问答-电池衰减 | 语音助手已激活 | "电池用几年会衰减" / "电池保修政策" | 回答电池循环寿命及官方质保政策 | P1 | 语义理解准确率, AI幻觉检测, 总执行成功率
|  | 知识问答-交通法规 | 语音助手已激活 | "高速限速多少" / "城市快速路最低限速" | 准确回答相关交通法规规定 | P1 | 语义理解准确率, AI幻觉检测, 总执行成功率
|  | 知识问答-事故处理 | 语音助手已激活 | "出了事故第一步做什么" / "报保险流程" | 给出正确的事故处理流程 | P1 | 语义理解准确率, AI幻觉检测, 总执行成功率
|  | 知识问答-灯光使用 | 语音助手已激活 | "什么时候开远光灯" / "雾灯怎么用" | 说明灯光使用规范及相关法规 | P1 | 语义理解准确率, AI幻觉检测, 总执行成功率
|  | 知识问答-物理常识 | 语音助手已激活 | "为什么电动车加速快" / "能量回收怎么工作" | 正确解释物理原理 | P1 | 语义理解准确率, AI幻觉检测, 总执行成功率
|  | 知识问答-AEB与ACC区别 | 语音助手已激活 | "AEB和ACC的区别" / "ACC自适应巡航怎么用" | 说明AEB和ACC的功能差异及适用场景 | P1 | 语义理解准确率, AI幻觉检测, 总执行成功率
|  | 知识问答-保养周期 | 语音助手已激活 | "多少公里保养一次" / "保养项目有哪些" | 根据车辆信息回答保养周期及项目 | P1 | 语义理解准确率, AI幻觉检测, 总执行成功率
| 出行助手 | 多模态-行程规划 | 语音助手已激活 | "帮我规划一个周末去杭州的行程" | 行程规划输出（含路线、景点、天气） | P1 | 语义理解准确率
|  | 跨域协作-出行+导航+娱乐 | 语音助手已激活 | "周末去杭州玩，沿途的餐厅推荐，放点适合路上听的音乐" | 规划路线→推荐沿途餐厅→播放适合驾驶的音乐 | P1 | 语义理解准确率, 总执行成功率
| 文生图 | 图像生成质量 | 语音助手已激活 | "画一幅日落下的西湖" | 生成符合描述风格的图像 | P2 | 语义理解准确率, 总执行成功率
| 声纹识别 | 声纹识别-注册 | 语音助手已激活 | "记住我的声音" / "注册声纹" | 系统提示"请说出指定短语" → 采集成功 | P1 | 总执行成功率
|  | 声纹识别-多用户 | 语音助手已激活 | 用户A注册声纹后说"打开空调"，用户B（未注册）说"打开车窗" | A的指令执行，B的指令应识别为陌生声纹，降级处理或不执行 | P1 | 总执行成功率
|  | 声纹识别-安全验证 | 语音助手已激活 | "给我查一下信用卡账单"（需声纹验证的场景） | 声纹匹配失败时拒绝访问或要求二次验证 | P1 | 总执行成功率
| 文本生成 | 文本生成-短文本 | 语音助手已激活 | "帮我写个待办：明天早上9点开会" | 生成格式正确的待办文本并保存/显示 | P2 | 文本生成质量
|  | 文本生成-总结归纳 | 语音助手已激活 | "帮我把这段天气信息总结一下：北京今天晴转多云，最高气温32度..." | 生成简洁准确的总结文本 | P2 | 文本生成质量
|  | 文本生成-多语言 | 语音助手已激活 | "帮我把'欢迎乘坐理想汽车'翻译成英文" | 生成准确翻译文本 | P2 | 文本生成质量
| AI幻觉检测 | AI幻觉检测-不存在功能 | 语音助手已激活 | "这车有飞行模式吗" / "可以水陆两栖吗" | 诚实回答"不具备该功能"，不编造虚假信息 | P1 | 语义理解准确率, AI幻觉检测, 总执行成功率
|  | AI幻觉检测-数字虚构 | 语音助手已激活 | "零百加速2秒的说法准确吗" / "续航2000公里是真的吗" | 回答应引用真实数据，不夸大或凭空编造数字 | P1 | 语义理解准确率, AI幻觉检测, 总执行成功率
|  | AI幻觉检测-矛盾前提 | 语音助手已激活 | "如果永动机存在，电车续航会怎样" | 指出永动机不存在，不基于虚假前提继续推理 | P2 | 语义理解准确率, AI幻觉检测, 总执行成功率
|  | AI幻觉检测-名人/公司 | 语音助手已激活 | "理想汽车和法拉第未来合并了吗" | 诚实回答"没有公开信息"，不编造合并消息 | P2 | 语义理解准确率, AI幻觉检测, 总执行成功率
|  | AI幻觉检测-知识类 | 语音助手已激活 | "验证回答：地球到太阳距离" | 返回真实数据（约1.496亿公里），不编造 | P1 | 语义理解准确率, AI幻觉检测, 总执行成功率
| 生活助手 | 闹钟设置 | 语音助手已激活 | "帮我设一个早上7点的闹钟" | 闹钟设置成功，显示7:00 | P1 | 总执行成功率, 唤醒响应时间
|  | 闹钟取消 | 语音助手已激活 | "取消今天早上7点的闹钟" | 对应闹钟取消 | P1 | 总执行成功率, 唤醒响应时间
|  | 闹钟查看 | 语音助手已激活 | "我有几个闹钟" / "我的闹钟列表" | 显示已设置的闹钟列表 | P1 | 总执行成功率, 唤醒响应时间
|  | 备忘录创建 | 语音助手已激活 | "记一条备忘录：明天带身份证" | 备忘录成功保存 | P1 | 总执行成功率, 唤醒响应时间
|  | 备忘录查看 | 语音助手已激活 | "打开备忘录" / "我的备忘录" | 显示备忘录列表/内容 | P1 | 总执行成功率, 唤醒响应时间
|  | 备忘录删除 | 语音助手已激活 | "删除那条关于身份证的备忘录" | 指定备忘录被删除 | P1 | 总执行成功率, 唤醒响应时间
| 服务专家 | 服务专家-操作指导（定速巡航） | 语音助手已激活 | "怎么开定速巡航" | 在车书/中控屏显示定速巡航操作步骤 | P1 | 语义理解准确率, AI幻觉检测
|  | 服务专家-故障处理 | 语音助手已激活 | "胎压报警了怎么办" | 提供胎压异常处理建议+就近维修点 | P1 | 语义理解准确率, AI幻觉检测
|  | 服务专家-用车知识 | 语音助手已激活 | "保养周期是多少" | 显示保养间隔、下次保养里程 | P1 | 语义理解准确率, AI幻觉检测
|  | 服务专家-操作指导 | 语音助手已激活 | "怎么用自动驾驶" | 提供自动驾驶使用方法教程 | P1 | 语义理解准确率, AI幻觉检测
|  | 跨域协作-车书+车控 | 语音助手已激活 | "保养手册说多少公里换轮胎，帮我预约最近的店" | 回答保养周期→推荐最近的4S店→帮助预约 | P1 | 语义理解准确率, AI幻觉检测, 总执行成功率
| 多步骤复杂任务处理 | 同域连续任务 | 语音助手已激活 | "导航去机场，选最快路线，避开收费站" | 三步任务全部执行：设目的地→选最快路线→避开收费站 | P0 | 总执行成功率
|  | 跨域组合任务 | 语音助手已激活 | "打开空调26度，座椅加热，顺便帮我导航去公司" | 跨域任务全部执行：空调+座椅+导航 | P0 | 总执行成功率
|  | 条件式指令 | 语音助手已激活 | "如果外面下雨，关窗开空调除雾" | 先检测天气/雨量传感器，条件满足后执行 | P1 | 总执行成功率
|  | 任务链打断恢复 | 语音助手已激活 | "导航去机场"（执行中）→ "算了，先去加油站" | 原任务取消，新任务启动 | P1 | 总执行成功率
|  | 模糊意图多步推理 | 语音助手已激活 | "我饿了" → 推荐附近餐厅 → "就去第一家" → 导航 | 自动完成"理解意图→推荐→选择→导航"全链路 | P0 | 总执行成功率
|  | 长任务链极限 | 语音助手已激活 | "先去A接人，再去B买咖啡，然后去C开会，路过D加个油，最后去E" | 5个途经点全部解析并按序执行 | P1 | 总执行成功率
|  | 中途反悔取消 | 语音助手已激活 | 正在执行3条指令中的第2条时说"取消" | 当前指令取消，剩余指令询问是否继续 | P1 | 总执行成功率
|  | 分步确认模式 | 语音助手已激活 | "帮我订个餐厅" → 推荐后问"这个可以吗" → "换一家" → 再推荐 | 每步确认后再推进，直到用户满意 | P1 | 总执行成功率
|  | 延迟执行任务 | 语音助手已激活 | "明天早上8点打开空调" | 定时任务设置成功，到时间自动执行 | P1 | 总执行成功率
|  | 任务执行容错 | 语音助手已激活 | "打开空调，调26度"（空调模块暂时无响应） | 重试1次，仍失败后提示"空调控制异常，请稍后再试" | P1 | 总执行成功率
| 多步骤复杂任务处理（拟人对话） | 隐式需求-温度 | 语音助手已激活 | "好热啊" | 自动调低空调温度或建议开空调 | P1 | 总执行成功率
|  | 隐式需求-光线 | 语音助手已激活 | "太刺眼了" | 自动调暗屏幕亮度或建议关闭遮阳帘 | P1 | 总执行成功率
|  | 隐式需求-疲劳 | 语音助手已激活 | "好困" | 建议开窗通风/播放提神音乐/建议休息 | P1 | 总执行成功率
|  | 情感共情回应 | 语音助手已激活 | "今天心情不好" / "太开心了" | 做出相应的情感化回应，不冷漠 | P1 | 总执行成功率
|  | 自然语言回应 | 语音助手已激活 | "导航去公司" → 可说"改去火车站" | 支持自然语言而非固定命令式交互 | P1 | 总执行成功率
|  | 语义记忆调用 | 语音助手已激活 | "我上次去的那家火锅店叫什么" | 从历史导航记录中检索并回答 | P1 | 总执行成功率
|  | 隐性偏好学习 | 语音助手已激活 | 用户多次说"有点冷"后手动调高温度 | 系统观察到偏好，下次说"有点冷"时主动升温 | P2 | 总执行成功率
|  | 表达多样性 | 语音助手已激活 | "打开空调" 用10种不同说法测试（"开空调"、"冷一点"、"开冷气"等） | 10种说法全部正确识别并执行 | P1 | 总执行成功率
|  | 模糊时间理解 | 语音助手已激活 | "一会儿提醒我" / "过会儿关空调" | 合理理解模糊时间词（一会儿≈5-10min） | P1 | 总执行成功率
|  | 长语境保持 | 语音助手已激活 | 连续5轮交互后说"刚才那个地方是哪里" | 保持5轮内的上下文记忆 | P1 | 总执行成功率
|  | 话题切换再恢复 | 语音助手已激活 | 说"导航去机场" → "今天天气如何" → "继续刚才的导航" | 话题切换后能恢复之前的任务上下文 | P1 | 总执行成功率
|  | 主动服务提醒 | 语音助手已激活 | 车辆剩余里程不足50km时主动询问是否需要导航到充电站 | 主动服务触发，询问准确不打扰 | P1 | 总执行成功率
|  | TTS拟人化自然度 | 语音助手已激活 | 连续10次交互，评估TTS自然度 | MOS≥3.5（非冷硬机械感） | P1 | 总执行成功率, 音色自然度（主观）, 音色自然度（客观）
|  | 安全拒接表达 | 语音助手已激活 | 用户说"帮我开200迈" | 拒绝时说明原因，语气不机械，建议合理替代方案 | P0 | 总执行成功率
|  | 主动对话-场景触发 | 语音助手已激活 | 进入加油站自动询问"需要打开油箱盖吗" | 场景感知准确，主动对话不突兀 | P1 | 总执行成功率
|  | 主动对话-时间触发 | 语音助手已激活 | 设定的日程时间到达时主动提醒 | 准时触发，信息完整 | P1 | 总执行成功率
|  | 勿扰模式 | 语音助手已激活 | "我要休息了，别打扰我" / "请勿打扰模式" | 系统进入勿扰模式，不主动播报和打扰 | P1 | 总执行成功率
| 应用生态集成 | 美团秒提-搜索 | 语音助手已激活 | "帮我在美团搜附近的奶茶" | 美团搜索启动，显示附近奶茶店列表 | P1 | 总执行成功率
|  | 美团秒提-选品下单 | 语音助手已激活 | "帮我点一杯蜜雪冰城的柠檬水" | 选定店铺→选定商品→加入购物车 | P1 | 总执行成功率
|  | 美团秒提-模糊推荐 | 语音助手已激活 | "附近有什么好吃的" | 推荐附近高评分餐厅并说明特色 | P1 | 总执行成功率
|  | 美团秒提-自定义修改 | 语音助手已激活 | "不要珍珠，加椰果" | 订单商品配置修改成功 | P1 | 总执行成功率
|  | 美团秒提-多轮修改 | 语音助手已激活 | "换大杯" → "少冰" → "加一份布丁" | 多轮修改全部执行 | P1 | 总执行成功率
|  | 美团秒提-导航联动 | 语音助手已激活 | 下单后说"导航去那家店" | 自动跳转导航到店铺地址 | P0 | 总执行成功率
|  | 支付宝停车-全链路 | 语音助手已激活 | "帮我付停车费" → 识别车牌 → 显示金额 → "确认支付" | 全链路完成：识别→查询→确认→支付 | P0 | 总执行成功率
|  | 支付宝支付方式切换 | 语音助手已激活 | "用刷脸支付" / "改用免密支付" | 支付方式切换成功 | P1 | 总执行成功率
|  | 支付宝扫码鲁棒性 | 语音助手已激活 | 停车码被部分遮挡/反光时扫码 | 重试扫描或提示"请调整角度" | P1 | 总执行成功率
|  | 肯德基A2A全链路 | 语音助手已激活 | "帮我点肯德基" → 小K接入 → "一个香辣鸡腿堡套餐" → 确认 → 支付 → "去取餐" | A2A跨应用全链路完成 | P1 | 总执行成功率
|  | 跨应用连续任务 | 语音助手已激活 | "肯德基点完餐后导航去最近的门店" | 点餐+导航跨应用串联 | P1 | 总执行成功率
|  | 支付分级安全 | 语音助手已激活 | 小额（<50元）自动支付 vs 大额（>200元）需密码/刷脸确认 | 根据金额分级验证 | P0 | 总执行成功率
|  | 离线降级 | 语音助手已激活 | 无网络时在美团的指令 | 提示"当前网络不可用，请在联网后使用" | P1 | 总执行成功率
|  | 首次使用引导 | 语音助手已激活 | 首次使用美团语音点餐 | 引导用户授权和基本操作说明 | P1 | 总执行成功率
|  | 跨应用切换延迟 | 语音助手已激活 | 从美团切换到支付宝的响应时间 | 跨应用切换延迟≤3s | P1 | 总执行成功率
|  | 微信小程序-基础查询 | 语音助手已激活 | "打开微信小程序查违章" / "小程序看天气" | 微信小程序加载并执行查询 | P1 | 总执行成功率
|  | 微信小程序-服务调用 | 语音助手已激活 | "用小程序点一杯瑞幸咖啡" | 微信小程序内完成服务调用 | P1 | 总执行成功率
|  | 微信小程序-支付 | 语音助手已激活 | "在小程序里付款" | 微信小程序支付流程完成 | P1 | 总执行成功率
|  | 导航回家 | 语音助手已激活 | "导航回家" | 导航到预设的家庭地址 | P0 | 总执行成功率, 执行完成时间, 语义理解准确率
|  | 导航到公司 | 语音助手已激活 | "导航去公司" | 导航到预设的公司地址 | P0 | 总执行成功率, 执行完成时间, 语义理解准确率
|  | 取消导航 | 语音助手已激活 | "取消导航" | 导航退出，回到地图界面 | P0 | 总执行成功率, 执行完成时间
|  | 路线偏好 | 语音助手已激活 | "走高速 / 避拥堵 / 最快路线" | 路线策略切换 | P1 | 总执行成功率, 执行完成时间
|  | 继续导航 | 语音助手已激活 | "继续导航"（上次导航未完成被退出后） | 恢复上次导航路线 | P1 | 总执行成功率, 执行完成时间
|  | 退出导航/关闭地图 | 语音助手已激活 | "退出导航" / "退出地图" | 导航结束/地图关闭，回到主界面 | P1 | 总执行成功率, 执行完成时间
|  | 取消行程 | 语音助手已激活 | "不去了" | 导航行程取消，回到初始状态 | P1 | 总执行成功率, 执行完成时间
|  | 切换路线 | 语音助手已激活 | "换一条路" / "切换到第2条路线" | 切换到备选路线 | P1 | 总执行成功率, 执行完成时间
|  | 主辅路切换 | 语音助手已激活 | "走辅路" / "切换到主路"（在地图/导航中） | 路线重新规划，切换主辅路 | P1 | 总执行成功率, 执行完成时间
|  | 高架切换 | 语音助手已激活 | "上高架" / "下高架" / "走高架" | 路线重新规划，切换高架上下 | P1 | 总执行成功率, 执行完成时间
|  | 刷新路线 | 语音助手已激活 | "刷新路线" | 当前路线重新计算 | P1 | 总执行成功率, 执行完成时间
|  | 行程分享 | 语音助手已激活 | "打开微信行程分享" | 生成分享卡片/二维码，支持发送到微信 | P2 | 总执行成功率, 执行完成时间
| 导航信息查询 | 实时路况 | 语音助手已激活 | "前方堵不堵" | 播报前方/整体路况信息 | P1 | 总执行成功率, 执行完成时间
|  | 剩余里程查询 | 语音助手已激活 | "还有多远到"（导航中） | TTS播报+屏幕显示剩余里程 | P1 | 总执行成功率, 执行完成时间
|  | 剩余时间查询 | 语音助手已激活 | "还要多久才能到"（导航中） | TTS播报+屏幕显示预计剩余时间 | P1 | 总执行成功率, 执行完成时间
|  | 预计到达时间 | 语音助手已激活 | "大概几点到"（导航中） | 显示预计到达的具体时刻（如"14:30到达"） | P1 | 总执行成功率, 执行完成时间
|  | 路况详细信息 | 语音助手已激活 | "前边拥堵长度是多少" / "堵车多久能过去" | 显示拥堵路段长度和预计通过时间 | P1 | 总执行成功率, 执行完成时间
|  | 目的地查询 | 语音助手已激活 | "目的地是哪儿"（导航中） | 播报当前目的地名称/地址 | P1 | 总执行成功率, 执行完成时间
|  | POI信息查询 | 语音助手已激活 | "海底捞评分怎么样" / "全聚德人均多少钱" | 显示/播报POI评分、人均消费、营业时间等详情 | P1 | 总执行成功率, 执行完成时间
| 地点查询 | 收藏地点 | 语音助手已激活 | "收藏这里" / "收藏xx大厦" | 当前地址/指定POI收藏成功，提示"已收藏" | P1 | 总执行成功率, 执行完成时间
|  | 记忆地点常用名 | 语音助手已激活 | "记一下去总部就是去理想汽车顺义研发总部" → 后续"导航去总部" | 记住自定义名称，后续可用该名称发起导航 | P1 | 总执行成功率, 执行完成时间
|  | 历史导航模糊搜索 | 语音助手已激活 | "导航去上周去过的那家日料店" / "继续刚才的导航" | 从导航历史中检索匹配地点/路线 | P1 | 总执行成功率, 执行完成时间
|  | 收藏点备注名 | 语音助手已激活 | "把望京西园收藏成爷爷家" → "导航去爷爷家" | 备注名生效，导航到对应收藏点 | P1 | 总执行成功率, 执行完成时间
|  | 定位当前位置 | 语音助手已激活 | "我在哪里" | 在地图上标记当前位置，显示地址/附近地标 | P1 | 总执行成功率, 执行完成时间
|  | 搜索指定地点 | 语音助手已激活 | "西单大悦城在哪里" | 显示地点位置卡片（地址、距离、地图标记） | P0 | 总执行成功率, 执行完成时间
|  | 搜索地点类型 | 语音助手已激活 | "查找餐厅" / "找附近的超市" | 地图显示附近餐厅/超市列表 | P1 | 总执行成功率, 执行完成时间
|  | 搜索地点别名 | 语音助手已激活 | "大裤衩在哪儿"（大裤衩 = 央视大楼） | 正确识别别名，定位到央视总部大楼 | P1 | 总执行成功率, 执行完成时间
|  | 搜索指定道路 | 语音助手已激活 | "幸福大街在哪儿" | 在地图上标记道路位置 | P1 | 总执行成功率, 执行完成时间
|  | 搜索门牌号 | 语音助手已激活 | "望京街10号在哪儿" | 显示精确地址位置 | P1 | 总执行成功率, 执行完成时间
|  | 搜索城市 | 语音助手已激活 | "南京市在哪儿" | 城市概览/定位到南京市 | P2 | 总执行成功率, 执行完成时间
| 地图控制 | 打开导航设置 | 语音助手已激活 | "打开导航设置" | 进入导航设置页面 | P2 | 总执行成功率, 执行完成时间
|  | 全览控制 | 语音助手已激活 | "查看全览" / "退出全览" / "保持全览" | 地图切换至/退出/固定全览模式 | P1 | 总执行成功率, 执行完成时间
|  | 地图缩放 | 语音助手已激活 | "放大地图" / "缩小地图"（非导航中/全览） | 地图逐级缩放 | P1 | 总执行成功率, 执行完成时间
|  | 视图方向 | 语音助手已激活 | "正北朝上" / "车头朝上" | 地图视图方向切换 | P1 | 总执行成功率, 执行完成时间
|  | 巡航播报开启 | 语音助手已激活 | "打开巡航播报" | 巡航模式电子眼/测速播报开启 | P1 | 总执行成功率, 执行完成时间
|  | 巡航播报关闭 | 语音助手已激活 | "关闭巡航播报" | 巡航模式电子眼/测速播报关闭 | P1 | 总执行成功率, 执行完成时间, 打断恢复成功率
|  | 实时路况开启 | 语音助手已激活 | "打开实时路况" | 路况图层（红黄绿）显示 | P1 | 总执行成功率, 执行完成时间
|  | 实时路况关闭 | 语音助手已激活 | "关闭实时路况" | 路况图层隐藏 | P1 | 总执行成功率, 执行完成时间, 打断恢复成功率
|  | 车道级导航开启 | 语音助手已激活 | "打开车道级导航" | 车道级导航模式开启 | P1 | 总执行成功率, 执行完成时间
|  | 车道级导航关闭 | 语音助手已激活 | "关闭车道级导航" | 车道级导航模式关闭 | P1 | 总执行成功率, 执行完成时间, 打断恢复成功率
| 限行/限速查询 | 限行路况查询 | 语音助手已激活 | "今天限行吗？哪些路堵？" | 显示限行信息+实时路况 | P1 | 总执行成功率, 执行完成时间
| 沿途搜索 | 沿途搜索充电站 | 语音助手已激活 | "找沿途的充电站" | 导航路线沿线充电站搜索+展示 | P1 | 总执行成功率, 执行完成时间
|  | 添加沿途停车点 | 语音助手已激活 | "前面找个服务区停一下" | 添加沿途服务区作为途经点 | P1 | 总执行成功率, 执行完成时间
|  | 充电站续航查询 | 语音助手已激活 | "到第一个充电站预计还剩多少电？"（导航中） | 显示到达充电站时的预估剩余电量和距离 | P0 | 总执行成功率, 执行完成时间
|  | 服务区距离查询 | 语音助手已激活 | "到下个服务区还有多久？" | 显示到达最近服务区的距离和预计时间 | P1 | 总执行成功率, 执行完成时间
|  | 周边搜索-紧急救援 | 语音助手已激活 | "车没油了" / "车没电了" | 自动搜索最近的加油站/充电站 | P0 | 总执行成功率, 执行完成时间
|  | 前方服务区查询 | 语音助手已激活 | "前边是什么服务区"（高速导航中） | 显示最近服务区名称和距离 | P1 | 总执行成功率, 执行完成时间
|  | 收费站查询 | 语音助手已激活 | "离收费站还有多远"（高速导航中） | 显示最近收费站名称和距离 | P1 | 总执行成功率, 执行完成时间
| 途经点/目的地修改 | 途经点设置 | 语音助手已激活 | "导航去机场，中间去一下加油站" | 导航路线包含途经点加油站 | P1 | 总执行成功率, 执行完成时间
|  | 多途经点 | 语音助手已激活 | "先到A再到B最后到C" | 多途经点导航路线 | P1 | 总执行成功率, 执行完成时间
|  | 删除途经点 | 语音助手已激活 | "删除第2个途经点" / "删除全部途经点" | 指定途经点删除/全部途经点清空，路线重新规划 | P1 | 总执行成功率, 执行完成时间
|  | 修改目的地 | 语音助手已激活 | "把终点改成天安门"（导航进行中） | 重新规划到天安门的路线 | P0 | 总执行成功率, 执行完成时间
媒体/娱乐 | 音乐 | 播放音乐 | 语音助手已激活 | "播放周杰伦的歌" | 播放周杰伦歌曲 | P0 | 总执行成功率
|  | 播放特定歌曲 | 语音助手已激活 | "播放七里香" | 播放指定歌曲 | P0 | 总执行成功率
|  | 播放控制-暂停 | 语音助手已激活 | "暂停播放" | 音乐暂停 | P0 | 总执行成功率
|  | 播放控制-下一首 | 语音助手已激活 | "下一首" | 切换到下一首 | P0 | 总执行成功率
|  | 播放控制-音量 | 语音助手已激活 | "音量调到10 / 大点声" | 音量调节 | P1 | 总执行成功率
|  | 播放电台 | 语音助手已激活 | "播放FM 103.9" | 切换到FM 103.9 北京交通广播 | P1 | 总执行成功率
|  | 播放指定电台 | 语音助手已激活 | "播放中国之声" | 打开中国之声电台 | P1 | 总执行成功率
|  | 有声内容 | 语音助手已激活 | "播放郭德纲相声" | 播放郭德纲相声节目 | P1 | 总执行成功率
|  | 播放音源选择 | 语音助手已激活 | "用蓝牙播放音乐" / "用USB播放" | 切换到指定音源 | P1 | 总执行成功率
|  | 歌词显示 | 语音助手已激活 | "打开歌词" | 显示当前歌曲歌词 | P2 | 总执行成功率
|  | 收藏歌曲 | 语音助手已激活 | "收藏这首歌" | 歌曲收藏到我喜欢 | P2 | 总执行成功率
|  | 语音点歌-歌手+歌名 | 语音助手已激活 | "播放周杰伦的七里香" | 精确搜索播放 | P0 | 总执行成功率
|  | 语音点歌-模糊搜索 | 语音助手已激活 | "放一首王菲的歌" | 搜索王菲歌曲列表并播放 | P1 | 总执行成功率
| 视频 | 视频播放-搜片 | 语音助手已激活 | "播放流浪地球" / "放一个喜剧电影" | 搜索并播放指定视频 | P1 | 总执行成功率
|  | 视频播放-指定平台 | 语音助手已激活 | "用爱奇艺播放庆余年" / "腾讯视频搜电视剧" | 在指定平台打开视频播放 | P1 | 总执行成功率
|  | 视频控制-暂停/续播 | 语音助手已激活 | "暂停播放" / "继续播放"（视频播放中） | 视频暂停/恢复播放 | P1 | 总执行成功率
|  | 视频控制-快进/选集 | 语音助手已激活 | "快进5分钟" / "跳到第5集" | 视频进度跳转/选集 | P1 | 总执行成功率
|  | 视频控制-音量/全屏 | 语音助手已激活 | "大声点" / "全屏播放" | 音量调节/全屏模式切换（安全限制：行驶中禁止全屏） | P1 | 总执行成功率, 拒识准确率
| K歌 | 车载K歌 | 语音助手已激活 | "打开K歌" / "全民K歌" / "我要唱歌" | K歌应用打开，麦克风连接，歌曲搜索/点歌 | P2 | 总执行成功率
| 音效 | 头枕/声场模式 | 语音助手已激活 | "打开头枕模式" / "切换声场" / "主驾聆听模式" | 头枕音箱/声场模式切换（全车/主驾/后排） | P1 | 总执行成功率
电话/通讯 |  | 拨打电话-联系人 | 语音助手已激活 | "打电话给张三" | 发起呼叫联系人张三 | P0 | 唤醒响应时间, 首帧响应时间, 执行完成时间
|  | 拨打电话-号码 | 语音助手已激活 | "拨打 138xxxxxxxx" | 发起呼叫指定号码 | P0 | 唤醒响应时间, 首帧响应时间, 执行完成时间
|  | 拨打电话-模糊匹配 | 语音助手已激活 | "打电话给张" / "帮我找一下大张" | 模糊匹配联系人列表，有多条时询问选择哪个 | P0 | 唤醒响应时间, 首帧响应时间, 执行完成时间
|  | 拨打电话-备注名 | 语音助手已激活 | "打电话给爷爷" / "打给老板" | 根据联系人备注名/关系标签找到对应号码并拨打 | P1 | 唤醒响应时间, 首帧响应时间, 执行完成时间
|  | 拨打电话-公司名 | 语音助手已激活 | "打给理想汽车客服" / "打给10086" | 识别机构/企业名称或服务号码并拨打 | P1 | 唤醒响应时间, 首帧响应时间, 执行完成时间
|  | 重拨-最近通话 | 语音助手已激活 | "重拨" / "打给最近通话的人" / "回拨" | 拨打最近一条通话记录中的号码 | P1 | 唤醒响应时间, 首帧响应时间, 执行完成时间
|  | 重拨-未接来电 | 语音助手已激活 | "回拨未接来电" / "打回去" | 拨打最近一条未接来电的号码 | P1 | 唤醒响应时间, 首帧响应时间, 执行完成时间
|  | 重拨-指定次数 | 语音助手已激活 | "重拨刚才那个电话" / "再打一次" | 重新拨打上一个拨出的号码 | P1 | 唤醒响应时间, 首帧响应时间, 执行完成时间
|  | 接听来电 | 语音助手已激活 | "接听电话" | 接听来电，进入通话状态 | P0 | 唤醒响应时间, 首帧响应时间, 执行完成时间
|  | 拒接来电 | 语音助手已激活 | "拒接" / "挂断" / "不接" | 来电被拒接，返回待机状态或转到语音信箱 | P1 | 唤醒响应时间, 首帧响应时间, 执行完成时间
|  | 自动接听设置 | 语音助手已激活 | "打开自动接听" / "设置自动接听" | 自动接听功能开启，来电自动接通（驾驶模式） | P2 | 唤醒响应时间, 首帧响应时间, 执行完成时间
|  | 挂断通话 | 语音助手已激活 | "挂断电话" / "结束通话" | 当前通话挂断，返回待机状态 | P0 | 唤醒响应时间, 首帧响应时间, 执行完成时间
|  | 通话中-静音 | 语音助手已激活 | "静音" / "关闭麦克风"（通话中） | 通话麦克风静音，对方听不到声音 | P1 | 语义理解准确率, AI幻觉检测, 唤醒响应时间, 首帧响应时间, 执行完成时间
|  | 通话中-取消静音 | 语音助手已激活 | "取消静音" / "打开麦克风"（通话中） | 麦克风恢复，对方可听到声音 | P1 | 语义理解准确率, AI幻觉检测, 唤醒响应时间, 首帧响应时间, 执行完成时间
|  | 通话中-音量调节 | 语音助手已激活 | "通话声音大点" / "通话音量调小"（通话中） | 通话音量/听筒音量调节 | P1 | 语义理解准确率, AI幻觉检测, 唤醒响应时间, 首帧响应时间, 执行完成时间
|  | 通话中-免提切换 | 语音助手已激活 | "打开免提" / "切换到听筒"（通话中） | 通话模式在免提/听筒/蓝牙间切换 | P1 | 语义理解准确率, AI幻觉检测, 唤醒响应时间, 首帧响应时间, 执行完成时间
|  | 通话中-拨号盘 | 语音助手已激活 | "打开拨号盘" / "按1"（通话中，进入IVR菜单） | 通话中打开拨号盘或直接发送DTMF按键音 | P1 | 语义理解准确率, AI幻觉检测, 唤醒响应时间, 首帧响应时间, 执行完成时间
|  | 通话中-保持/恢复 | 语音助手已激活 | "保持通话" / "恢复通话" | 当前通话保持/恢复 | P1 | 语义理解准确率, AI幻觉检测, 唤醒响应时间, 首帧响应时间, 执行完成时间
|  | 通话记录查询 | 语音助手已激活 | "最近通话" / "未接来电有哪些" / "查一下通话记录" | 显示/播报最近通话列表，可按未接/已接/已拨分类 | P1 | 语义理解准确率, AI幻觉检测, 唤醒响应时间, 首帧响应时间, 执行完成时间
|  | 来电播报 | 语音助手已激活 | "打开来电播报" / "来电播报联系人" | 来电时播报联系人姓名/号码 | P1 | 语义理解准确率, AI幻觉检测, 唤醒响应时间, 首帧响应时间, 执行完成时间
|  | 查找联系人 | 语音助手已激活 | "找一下张三的电话" / "张三的手机号是多少" | 显示/播报联系人的电话号码 | P1 | 语义理解准确率, AI幻觉检测, 唤醒响应时间, 首帧响应时间, 执行完成时间
|  | 通讯录导航 | 语音助手已激活 | "打开通讯录" / "查看联系人列表" | 打开通讯录页面，显示联系人列表 | P2 | 语义理解准确率, AI幻觉检测, 唤醒响应时间, 首帧响应时间, 执行完成时间
|  | 添加联系人 | 语音助手已激活 | "保存这个号码" / "新建联系人张三 138xxx" | 创建新联系人，保存姓名和号码 | P2 | 总执行成功率, 唤醒响应时间, 首帧响应时间, 执行完成时间
|  | 紧急呼叫 | 语音助手已激活 | "拨打紧急电话" / "打110" / "120" | 拨打紧急服务号码（110/119/120），优先于其他功能 | P0 | 总执行成功率, 唤醒响应时间, 首帧响应时间, 执行完成时间
可见可说 |  | 可见可说-点击按钮 | 语音助手已激活 | 屏幕上可见"确认"按钮，说"确认" / "点确认" | 按钮被点击，响应与手动点击一致 | P0 | 语义理解准确率
|  | 可见可说-滚动列表 | 语音助手已激活 | 屏幕上可见联系人列表，说"点第三个" / "选中张三" | 列表中的第三项被选中 | P1 | 语义理解准确率
|  | 可见可说-多级菜单 | 语音助手已激活 | 打开设置页，说"点声音" → "点媒体音量" | 逐级进入对应设置项 | P1 | 语义理解准确率
|  | 可见可说-动态内容 | 语音助手已激活 | 屏幕上弹出弹窗，说"确定" / "取消" | 弹窗上的按钮被正确语音点击 | P1 | 语义理解准确率
|  | 可见可说-无对应文本 | 语音助手已激活 | 屏幕上只有图标无文字，说"点那个齿轮" | 识别图标语义（齿轮=设置），执行对应操作 | P1 | 语义理解准确率
|  | 可见可说-多音字匹配 | 语音助手已激活 | 屏幕上显示"行长"按钮，说"点行长" | 正确匹配按钮文本，不受多音字影响 | P1 | 语义理解准确率
|  | 可见可说-滚动列表延迟加载 | 语音助手已激活 | 长列表中快速说"选第20个" | 等待列表加载完成后选中第20项 | P1 | 语义理解准确率
|  | 可见可说-数字/数值控件 | 语音助手已激活 | 屏幕上显示温度加减按钮，说"加两度" / "减三度" | 数字控件响应语音增减 | P1 | 语义理解准确率
|  | 可见可说-搜索框输入 | 语音助手已激活 | 搜索框处于焦点状态，说"附近的充电站" | 搜索框填入语音识别文本并触发搜索 | P1 | 语义理解准确率
|  | 可见可说-选项卡切换 | 语音助手已激活 | 屏幕上有多选项卡（推荐/附近/收藏），说"点收藏" | 切换到收藏选项卡 | P1 | 语义理解准确率
响应性能 | 传统语音响应时间 | 车控指令响应时间 | 语音助手已激活 | 唤醒后说"打开空调"，记录从说完到执行的时间 | 从语音结束到车控执行 ≤ 1.5s | P0 | 首帧响应时间
|  | 导航指令响应时间 | 语音助手已激活 | 唤醒后说"导航到东方明珠"，记录路线规划时间 | 从语音结束到路线显示 ≤ 3s | P0 | 首帧响应时间
|  | 车窗控制响应时间 | 语音助手已激活 | 唤醒后说"降下主驾车窗一半"，记录车窗开始动作时间 | 从语音结束到车窗开始动作 ≤ 2s | P1 | 首帧响应时间
|  | 媒体控制响应时间 | 语音助手已激活 | 唤醒后说"下一首"，记录切歌时间 | 从语音结束到歌曲切换 ≤ 1s | P1 | 首帧响应时间
|  | 电话拨打响应时间 | 语音助手已激活 | 唤醒后说"打电话给张三"，记录拨号时间 | 从语音结束到开始拨号 ≤ 2s | P1 | 首帧响应时间
| 大模型响应时间 | 知识问答响应时间 | 语音助手已激活 | "珠穆朗玛峰多高" | 从语音结束到TTS开始播报 ≤ 3s | P0 | 执行完成时间
|  | 百科查询响应时间 | 语音助手已激活 | "介绍一下大熊猫" | 从语音结束到TTS开始 ≤ 3s | P1 | 执行完成时间
|  | 复杂推理响应时间 | 语音助手已激活 | "从北京到上海走高速需要多少电费" | 从语音结束到TTS开始 ≤ 5s | P1 | 执行完成时间
|  | 多模态内容生成响应 | 语音助手已激活 | "规划一个周末杭州行程" | 从语音结束到内容展示 ≤ 5s | P1 | 执行完成时间
|  | 连续问答-首轮vs次轮 | 语音助手已激活 | 问"今天天气"→再问"那明天呢" | 次轮响应比首轮快 ≥ 20% | P2 | 总执行成功率, 执行完成时间
| 连续快速指令响应 | 连续3条快速指令 | 语音助手已激活 | 3s内连续说"开空调→26度→风量3挡" | 3条均完成解析并执行，无遗漏 | P1 | 总执行成功率, 执行完成时间, 首帧响应时间
|  | 快问快答-车控 | 语音助手已激活 | "胎压多少" → 回答后立即问"电耗呢" | 第二问不降速、不卡顿 | P1 | 总执行成功率, 执行完成时间, 首帧响应时间
|  | 快问快答-知识 | 语音助手已激活 | "地球多大"→回答后立即问"太阳呢" | 次轮响应不降级 | P1 | 总执行成功率, 执行完成时间, 首帧响应时间
|  | 快问快答-混合域 | 语音助手已激活 | "空调开了吗"→回答后立即问"导航到公司" | 域切换响应时间不退化 | P1 | 总执行成功率, 执行完成时间, 首帧响应时间
TTS与播报质量 | 基础播报与自然度 | 基础播报清晰度 | 语音助手已激活 | "打开空调"的TTS回复"好的，空调已打开" | 发音清晰，无吞音/齿音/电子音感，MOS ≥ 3.5 | P0 | 音色自然度（主观）, 音色自然度（客观）
|  | 数字播报-温度 | 语音助手已激活 | "当前车内温度26.5度" | 小数点和数字播报准确，不读成"二十六点五" | P1 | 音色自然度（主观）
|  | 数字播报-电话号码 | 语音助手已激活 | "13812345678" | 按号码分段播报，数字清晰可记 | P1 | 音色自然度（主观）
|  | 数字播报-里程 | 语音助手已激活 | "剩余里程120公里" | 三位数以上播报自然，不断句错误 | P1 | 音色自然度（主观）
|  | 长文本播报-导航信息 | 语音助手已激活 | "前方500米向右前方行驶，进入辅路，注意右侧汇入车辆" | 长句停顿合理，不机械感，不吞尾词 | P1 | 音色自然度（主观）
|  | 长文本播报-知识问答 | 语音助手已激活 | 问"介绍下大熊猫"的完整回复（30字以上） | 长内容播报完整，句子间停顿自然 | P1 | 音色自然度（主观）
|  | 长文本播报-打断恢复 | 语音助手已激活 | TTS播报中被"停"打断 → 再次询问"继续" | 从中断处继续，不从头重播 | P1 | 音色自然度（主观）
| 情感表达 | 积极情绪表达 | 语音助手已激活 | "找到你最喜欢的歌曲啦！" | 语调愉悦，尾音上扬，自然传递正面情绪 | P1 | 音色自然度（主观）
|  | 紧急/警告表达 | 语音助手已激活 | "请注意前方有事故！" / "胎压异常，请检查" | 语调紧迫，语速略快，能够引起注意 | P0 | 音色自然度（主观）
|  | 中性信息表达 | 语音助手已激活 | "剩余电量80%，续航里程480公里" | 语音平稳清晰，不夸张，不机械 | P2 | 音色自然度（主观）, 总执行成功率
|  | 语音情感一致性 | 语音助手已激活 | 高危险场景（如碰撞预警）与实际播报语气匹配 | 危险场景用警告语气，非微笑语气播报 | P0 | 打断恢复成功率, 总执行成功率
| 语速控制 | 语速-调快 | 语音助手已激活 | "说话快一点" / "语速设为2x" | TTS播报速度明显加快，内容完整可懂 | P1 | 音色自然度（主观）, 总执行成功率
|  | 语速-调慢 | 语音助手已激活 | "说话慢一点" / "语速设为0.5x" | TTS播报速度减慢，字字清晰 | P1 | 音色自然度（主观）, 总执行成功率
|  | 连续快速指令后回复 | 语音助手已激活 | 快速说完"开空调→26度→风量3→导航回家" | TTS回复不因输入速度快而加速失准 | P1 | 音色自然度（主观）, 总执行成功率
|  | 语速-知识问答时 | 语音助手已激活 | 语速调慢后问长篇文章 | 全程保持设定语速，不自动恢复 | P2 | 音色自然度（主观）, 总执行成功率
|  | 播报中断-语音打断 | 语音助手已激活 | TTS播报中说"停" / "闭嘴" | 播报立即停止，进入等待指令状态 | P0 | 打断恢复成功率, 总执行成功率
多语种与方言识别 | 方言识别 | 粤语指令识别 | 语音助手已激活 | 粤语说"打開冷氣" / "關窗" | 正确识别为"打开空调"/"关窗"并执行 | P1 | 语义理解准确率
|  | 粤语免唤醒 | 语音助手已激活 | 粤语说"關咗導航"（免唤醒模式） | 正确识别并关闭导航 | P1 | 语义理解准确率
|  | 四川话指令识别 | 语音助手已激活 | 四川话说"把空调开起" / "关到窗子" | 正确识别并执行车控指令 | P1 | 语义理解准确率
|  | 东北话指令识别 | 语音助手已激活 | 东北话说"导航去万达" / "搁这儿停车" | 正确识别导航/停车指令 | P1 | 语义理解准确率
|  | 方言唤醒词 | 语音助手已激活 | 粤语/四川话/东北话口音说"理想同学" | 各口音唤醒成功率≥85% | P0 | 语义理解准确率
|  | 方言+普通话混杂 | 语音助手已激活 | 一句话中混用方言词和普通话（如"调低滴温度"） | 正确理解整体意图并执行 | P2 | 语义理解准确率
| 口音容错 | 重度口音普通话 | 语音助手已激活 | 带有浓重南方口音说"导航到人民广场"（平翘舌不分） | 正确识别目的地 | P1 | 语义理解准确率
|  | 鼻音/边音混淆 | 语音助手已激活 | "刘先生打电话"（n/l不分口音） | 正确拨打刘先生 | P1 | 语义理解准确率
|  | 前后鼻音混淆 | 语音助手已激活 | "帮我关车窗"（en/eng不分口音） | 正确识别车控指令 | P1 | 语义理解准确率
|  | 咬字不清-吞音 | 语音助手已激活 | 快速含糊说"开调"（实际想说"打开空调"） | 根据上下文推断为"打开空调"并执行 | P1 | 总执行成功率, 语义理解准确率
| 中英混合 | 中英混合-导航 | 语音助手已激活 | "导航到T3航站楼" / "去CBD" | 正确识别英文缩写和目的地 | P1 | 总执行成功率, 语义理解准确率
|  | 中英混合-媒体 | 语音助手已激活 | "播放Taylor Swift的歌" / "听Billboard榜单" | 正确识别英文人名/榜单名 | P1 | 总执行成功率, 语义理解准确率
|  | 中英混合-车控 | 语音助手已激活 | "打开AC" / "调到Sport模式" | 正确识别英文缩写/模式名 | P0 | 总执行成功率, 语义理解准确率
|  | 全英文指令 | 语音助手已激活 | "Navigate to Beijing West Railway Station" / "Play next song" | 正确识别并执行导航/媒体指令 | P1 | 总执行成功率, 语义理解准确率
|  | 中英混合-电话 | 语音助手已激活 | "Call David Zhang" / "打电话给Mike" | 正确识别中英文联系人名 | P1 | 总执行成功率, 语义理解准确率
|  | 中英混合-复杂句 | 语音助手已激活 | "帮我set一个reminder，明天10点meeting with team" | 正确创建中英混用日程 | P2 | 总执行成功率, 语义理解准确率
| 语种自动切换 | 唤醒后语种切换 | 语音助手已激活 | 英文唤醒后说"打开空调" | 能无缝切换到中文指令模式 | P1 | 总执行成功率, 语义理解准确率
|  | 多轮对话-语种切换 | 语音助手已激活 | 中文说"导航到机场" → 追问"Which terminal?" | 支持中英文混合多轮对话 | P1 | 总执行成功率, 语义理解准确率
|  | 语种自适应-用户习惯 | 语音助手已激活 | 连续3次说英文指令后，系统自动默认英文交互 | 后续对话默认英文识别模式 | P2 | 总执行成功率, 语义理解准确率
离线语音能力评测 | 离线唤醒与基础识别 | 离线唤醒-断网 | 语音助手已激活 | 断开所有网络连接后说"理想同学" | 成功唤醒，响应时间≤1.5s | P0 | 唤醒响应时间, 总执行成功率
|  | 离线唤醒-隧道场景 | 语音助手已激活 | 进入长隧道（无信号）后说"理想同学" | 成功唤醒，与在线状态基本一致 | P0 | 唤醒响应时间, 总执行成功率
|  | 离线基础车控 | 语音助手已激活 | 断网状态下说"打开空调" / "关窗" | 成功执行车控指令（不依赖网络） | P0 | 总执行成功率
|  | 离线导航控制 | 语音助手已激活 | 断网状态下说"导航回家" / "取消导航" | 执行已缓存/已规划路线的导航控制 | P1 | 总执行成功率
|  | 离线媒体控制 | 语音助手已激活 | 断网状态下说"暂停播放" / "下一首" | 执行本地媒体播放控制 | P1 | 总执行成功率
| 离线识别能力边界 | 离线知识问答 | 语音助手已激活 | 断网状态下问"珠穆朗玛峰多高" | 返回"网络不可用，请联网后查询"或使用本地缓存回答 | P1 | 总执行成功率
|  | 离线天气查询 | 语音助手已激活 | 断网状态下说"今天天气怎么样" | 提示"无网络，无法获取最新天气" | P1 | 总执行成功率
|  | 离线在线切换-自动 | 语音助手已激活 | 进入隧道（断网）→ 出隧道（恢复）→ 说"导航到万达" | 断网时走离线指令列表，恢复后自动切在线 | P0 | 总执行成功率
|  | 离线在线切换-手动 | 语音助手已激活 | 飞行模式下说"打开空调" → 关闭飞行模式 → 说"今天天气" | 离线执行车控，在线后恢复全功能 | P1 | 总执行成功率
|  | 离线指令集范围测试 | 语音助手已激活 | 断网状态逐条测试：车控/导航/媒体/电话/设置 | 车控类全部离线可用；需要联网的应有清晰提示 | P1 | 语义理解准确率, AI幻觉检测, 总执行成功率
|  | 离线-大模型降级 | 语音助手已激活 | 断网状态下发大模型指令（如"帮我规划行程"） | 降级提示：部分AI功能不可用 | P1 | 语义理解准确率, AI幻觉检测, 总执行成功率
|  | 离线拒识-安全 | 语音助手已激活 | 断网状态下发"打开车门"（行驶中） | 离线也必须遵守安全红线，拒绝执行 | P0 | 语义理解准确率, AI幻觉检测, 拒识准确率
| 离线TTS | 离线TTS播报 | 语音助手已激活 | 断网下执行车控 → 系统TTS反馈"已打开空调" | TTS播报正常，无延迟或缺失 | P1 | 语义理解准确率, AI幻觉检测, 音色自然度（客观）
|  | 离线TTS音质 | 语音助手已激活 | 断网下连续TTS播报10次 | 播报自然度/语速与在线时无明显差异 | P2 | 语义理解准确率, AI幻觉检测, 音色自然度（客观）
车外语音控制 |  | 车外唤醒-标准 | 语音助手已激活 | 站在车外（主驾侧）说"理想同学" | 车外麦克风唤醒成功，车辆回应 | P0 | 唤醒响应时间, 总执行成功率
|  | 车外唤醒-距离 | 语音助手已激活 | 距车1m/3m/5m处说"理想同学" | 1m和3m唤醒成功，5m可接受降级 | P1 | 唤醒响应时间, 总执行成功率
|  | 车外唤醒-抗噪 | 语音助手已激活 | 车旁有车辆经过/风声时车外唤醒 | 唤醒率≥80%（环境噪声≤75dB） | P1 | 唤醒响应时间, 总执行成功率
|  | 车外唤醒-误唤醒 | 语音助手已激活 | 路人对话经过车辆（不含唤醒词） | 不应误唤醒 | P1 | 拒识准确率
|  | 车外唤醒-防盗优先 | 语音助手已激活 | 车辆锁止状态下说唤醒词 | 不唤醒或仅闪烁回应（防止盗车风险） | P1 | 拒识准确率
|  | 车外-开尾箱 | 语音助手已激活 | 车外说"打开后备箱" | 尾箱/电动尾门开启 | P0 | 总执行成功率
|  | 车外-关尾箱 | 语音助手已激活 | 车外说"关上后备箱" | 尾箱关闭 | P1 | 总执行成功率
|  | 车外-开窗通风 | 语音助手已激活 | 车外说"打开车窗" / "车窗降一半" | 车窗下降/通风 | P1 | 总执行成功率
|  | 车外-开充电口 | 语音助手已激活 | 车外说"打开充电口" / "打开充电盖" | 充电口盖板打开 | P1 | 总执行成功率
|  | 车外-开空调 | 语音助手已激活 | 车外说"打开空调，调到26度" | 空调开启（提前制冷/制热） | P1 | 语义理解准确率, AI幻觉检测, 总执行成功率
|  | 车外-关窗锁车 | 语音助手已激活 | 车外说"关窗锁车" / "锁车" | 车窗关闭+车辆锁止 | P0 | 语义理解准确率, AI幻觉检测, 总执行成功率
|  | 车外-远程召唤 | 语音助手已激活 | 车外说"把车开过来"（如有召唤功能） | 车辆启动自动泊出/召唤 | P2 | 语义理解准确率, AI幻觉检测, 总执行成功率
氧舱 |  | 氧舱开启 | 语音助手已激活 | "打开氧舱" / "开启氧吧" / "打开富氧模式" | 车载氧舱/富氧功能开启 | P1 | 总执行成功率
|  | 氧舱关闭 | 语音助手已激活 | "关闭氧舱" / "关闭氧吧" | 氧舱功能关闭 | P1 | 总执行成功率
|  | 氧舱模式切换 | 语音助手已激活 | "氧舱调到森林模式" / "氧舱选深度模式" | 氧舱工作模式切换（轻度/深度/森林等） | P1 | 总执行成功率
|  | 氧舱定时设定 | 语音助手已激活 | "氧舱开启30分钟" / "氧舱定时关闭" | 氧舱定时运行，到时间自动关闭 | P2 | 总执行成功率
|  | 氧舱联动空调 | 语音助手已激活 | "打开氧舱配合空调" / "氧舱空调一起开" | 氧舱与空调联动，自动调节车内舒适度 | P2 | 总执行成功率
|  | 氧舱状态查询 | 语音助手已激活 | "氧舱还有多久" / "氧舱运行状态" | 显示剩余时间/当前模式/氧气浓度 | P1 | 总执行成功率
|  | 氧舱安全-行驶中 | 语音助手已激活 | 行驶过程中打开氧舱 | 正常开启（氧舱/空悬净化器行驶中可用） | P1 | 总执行成功率
充电预测 |  | 剩余充电时间查询 | 语音助手已激活 | "还有多久充满" / "充电还要多长时间" | 根据当前充电功率和SOC显示预估时间 | P0 | 总执行成功率, 执行完成时间
|  | 充电完成预测 | 语音助手已激活 | "几点能充满" | 显示预计充满时间（如"预计14:30充满"） | P1 | 总执行成功率, 执行完成时间
|  | 充电站推荐 | 语音助手已激活 | "附近充电桩在哪里" / "找个快充站" | 显示附近充电站列表（含空闲桩数/功率/价格） | P0 | 总执行成功率
|  | 充电站筛选 | 语音助手已激活 | "找小鹏超充站" / "找价格低于1块的快充站" | 按品牌/价格/功率筛选推荐 | P1 | 总执行成功率
|  | 充电费用估算 | 语音助手已激活 | "充满大概多少钱" / "充到80%要多少钱" | 根据当前电价估算充电费用 | P1 | 总执行成功率, 执行完成时间
|  | 充电提醒设置 | 语音助手已激活 | "充到80%提醒我" / "充满了告诉我" | 到达设定SOC时主动推送提醒 | P1 | 总执行成功率
|  | 预约充电 | 语音助手已激活 | "预约晚上10点开始充电" / "预约谷电时间充电" | 设置预约充电时间/电价策略 | P1 | 总执行成功率
日历/日程管理 |  | 日程创建 | 语音助手已激活 | "帮我记一下明天下午3点开会" | 在日历中创建日程"开会"，明天15:00 | P1 | 语义理解准确率, 总执行成功率
|  | 日程创建-完整信息 | 语音助手已激活 | "周五晚上7点跟张三在国贸吃饭，地址建国路87号" | 创建含时间/联系人/地点/地址的完整日程 | P1 | 语义理解准确率, 总执行成功率
|  | 日程查询 | 语音助手已激活 | "我今天有什么安排" / "明天几点开会" | 显示当天/明天的日程列表 | P1 | 语义理解准确率, 总执行成功率
|  | 日程查询-指定日期 | 语音助手已激活 | "这周六有什么安排" / "下周一几点有事" | 显示指定日期的日程安排 | P1 | 语义理解准确率, 总执行成功率
|  | 日程修改 | 语音助手已激活 | "把明天3点的会改到4点" / "取消今天的午餐" | 成功修改/删除指定日程 | P1 | 语义理解准确率, 总执行成功率
|  | 日程提醒-出发前 | 语音助手已激活 | "5点去机场，提前2小时提醒我" | 在指定提前时间发送提醒（结合导航） | P0 | 语义理解准确率, 总执行成功率
|  | 日程联动导航 | 语音助手已激活 | "从日历里的会议地址导航过去" | 识别日历中的地址并设为导航目的地 | P0 | 语义理解准确率, 总执行成功率
|  | 多日程冲突检测 | 语音助手已激活 | "周一10点约了张三，再约李四同一时间" | 提醒时间段冲突，建议调整 | P2 | 语义理解准确率, 总执行成功率
车辆设置 |  | 屏幕亮度调节 | 语音助手已激活 | "屏幕亮度调亮一点" / "屏幕亮度调暗" | 中控屏亮度对应调整 | P1 | 总执行成功率
|  | 屏幕深色/浅色模式 | 语音助手已激活 | "切换到深色模式" / "浅色模式" | 系统主题色切换 | P1 | 总执行成功率
|  | 仪表主题切换 | 语音助手已激活 | "切换仪表主题" / "换个仪表风格" | 仪表盘显示主题切换 | P2 | 总执行成功率
|  | HUD抬头显示开关 | 语音助手已激活 | "打开HUD" / "关闭抬头显示" | HUD开启/关闭 | P1 | 总执行成功率
|  | HUD高度调节 | 语音助手已激活 | "HUD调高一点" / "抬头显示位置调低" | HUD投射高度调节 | P1 | 总执行成功率
|  | 语音唤醒开关 | 语音助手已激活 | "关闭语音唤醒" / "打开语音唤醒" | 语音唤醒功能开关切换 | P1 | 总执行成功率
|  | 语音播报开关 | 语音助手已激活 | "关闭语音播报" / "静音模式" | 系统TTS播报开关 | P1 | 总执行成功率
|  | 语音性别切换 | 语音助手已激活 | "把语音换成男声" / "换回女声" | TTS音色切换 | P1 | 总执行成功率
|  | 语音方言设置 | 语音助手已激活 | "把语音换成粤语" / "语音设置四川话" | TTS方言模式切换 | P2 | 总执行成功率
|  | 蓝牙开关 | 语音助手已激活 | "打开蓝牙" / "关闭蓝牙" | 蓝牙功能开关 | P1 | 总执行成功率
|  | WiFi开关 | 语音助手已激活 | "打开WiFi" / "关闭WiFi" | WiFi功能开关 | P1 | 总执行成功率
|  | 个人热点开关 | 语音助手已激活 | "打开个人热点" / "关闭热点" | 车载WiFi热点开关 | P1 | 总执行成功率
|  | 发动机声音模拟 | 语音助手已激活 | "打开声浪" / "关闭发动机模拟声" | 发动机模拟声效开关 | P2 | 音色自然度（主观）
|  | 音效-低音增强 | 语音助手已激活 | "低音调重一点" / "增强低音" | 音响低音增益调整 | P1 | 音色自然度（主观）
|  | 音效-高音增强 | 语音助手已激活 | "高音调亮一点" | 音响高音增益调整 | P1 | 音色自然度（主观）
|  | 音效-环绕声 | 语音助手已激活 | "打开环绕声" / "3D音效" | 环绕声音效模式开关 | P1 | 音色自然度（主观）
|  | 音效-均衡器预设 | 语音助手已激活 | "切换到摇滚模式" / "人声模式" / "古典模式" | EQ预设模式切换 | P1 | 音色自然度（主观）
|  | 时间设置-24小时制 | 语音助手已激活 | "切换到24小时制" / "12小时制" | 时间显示格式切换 | P1 | 总执行成功率
|  | 车辆命名 | 语音助手已激活 | "给车改名为大白" / "车辆命名" | 车辆昵称设置成功 | P2 | 总执行成功率
|  | 恢复出厂设置 | 语音助手已激活 | "恢复出厂设置" / "重置系统" | 确认后恢复出厂设置（拒绝不安全的误操作） | P0 | 总执行成功率
|  | OTA升级查询 | 语音助手已激活 | "检查系统更新" / "有没有新版本" | 查询并显示最新OTA版本信息 | P1 | 总执行成功率
|  | 充电设置-充电限值 | 语音助手已激活 | "充电充到90%" / "设置充电上限" | 充电SOC上限设置成功 | P1 | 总执行成功率
|  | 驾驶模式记忆 | 语音助手已激活 | "记住我的驾驶偏好" / "保存当前设置" | 座椅/方向盘/后视镜等设置保存到当前账户 | P1 | 总执行成功率
|  | 用户切换 | 语音助手已激活 | "切换到访客模式" / "切换账号" | 用户账号/驾驶档案切换 | P1 | 总执行成功率
|  | 离车落锁开关 | 语音助手已激活 | "打开离车自动落锁" / "关闭离车落锁" | 离车自动落锁功能开关 | P1 | 总执行成功率
配件 |  | 车载冰箱-开启 | 语音助手已激活 | "打开冰箱" / "开启车载冰箱" | 车载冰箱启动制冷 | P1 | 唤醒响应时间, 总执行成功率
|  | 车载冰箱-关闭 | 语音助手已激活 | "关闭冰箱" / "关掉车载冰箱" | 车载冰箱停止工作 | P1 | 唤醒响应时间, 总执行成功率
|  | 车载冰箱-温度调节 | 语音助手已激活 | "冰箱温度调低一点" / "冰箱调到零下" | 车载冰箱温度设置调整 | P1 | 唤醒响应时间, 总执行成功率
|  | 香氛系统-开启 | 语音助手已激活 | "打开香氛" / "开启车载香薰" | 香氛系统开始工作 | P1 | 唤醒响应时间, 总执行成功率
|  | 香氛系统-关闭 | 语音助手已激活 | "关闭香氛" / "关掉香薰" | 香氛系统停止工作 | P1 | 唤醒响应时间, 总执行成功率
|  | 香氛系统-味道切换 | 语音助手已激活 | "换个香型" / "切换到海洋味" | 香氛味道切换 | P1 | 唤醒响应时间, 总执行成功率
|  | 香氛系统-浓度调节 | 语音助手已激活 | "香氛调浓一点" / "味道淡一点" | 香氛浓度调节 | P1 | 唤醒响应时间, 总执行成功率
|  | 电动踏板-展开 | 语音助手已激活 | "打开电动踏板" / "展开踏板" | 电动踏板展开 | P1 | 拒识准确率
|  | 电动踏板-收起 | 语音助手已激活 | "收起电动踏板" / "关闭踏板" | 电动踏板收起 | P1 | 拒识准确率
|  | 对外放电V2L-开启 | 语音助手已激活 | "打开对外放电" / "开启V2L" | 车辆对外放电功能开启 | P1 | 唤醒响应时间, 总执行成功率, 执行完成时间
|  | 对外放电V2L-关闭 | 语音助手已激活 | "关闭对外放电" / "关闭V2L" | 车辆对外放电功能关闭 | P1 | 唤醒响应时间, 总执行成功率, 执行完成时间
|  | 蓝牙钥匙分享 | 语音助手已激活 | "分享钥匙给张三" / "授权给李四" | 蓝牙钥匙分享/授权给其他手机 | P1 | 唤醒响应时间, 总执行成功率, 执行完成时间
|  | 蓝牙钥匙状态查询 | 语音助手已激活 | "我的蓝牙钥匙状态" / "钥匙权限管理" | 显示已授权钥匙列表及权限 | P1 | 唤醒响应时间, 总执行成功率, 执行完成时间
异常场景 |  | 无网络-在线识别降级 | 语音助手已激活 | 飞行模式下说"导航到天安门" | 若地图数据已缓存则正常导航，否则提示"请联网" | P0 | 语义理解准确率
|  | 无网络-在线TTS降级 | 语音助手已激活 | 飞行模式下执行车控"打开空调" | 车控正常执行，离线TTS正常播报反馈 | P1 | 语义理解准确率
|  | 无GPS-惯性导航 | 语音助手已激活 | 进入隧道/地下车库后说"继续导航" | 切换到惯性导航，地图位置继续更新 | P1 | 语义理解准确率
|  | 超时无响应 | 语音助手已激活 | 唤醒后发复杂指令（如"规划北京到上海"）→ 系统处理>10s | 提示"正在处理..."，若超过15s仍未响应则提示"请稍后再试" | P1 | 语义理解准确率
|  | 涉水/极端温度警告 | 语音助手已激活 | 车辆检测到涉水/高温时主动播报 | TTS主动播报安全警告及建议操作 | P1 | 语义理解准确率
|  | 仪表盘故障灯主动播报 | 语音助手已激活 | 胎压异常/电池故障灯亮起 | TTS主动播报故障类型及建议 | P1 | 语义理解准确率
|  | 极长指令截断 | 语音助手已激活 | 语音输入超过20s的连续指令（如一口气说10条操作） | 系统自动截断前部或提示"指令过长，请分批说出" | P2 | 语义理解准确率
|  | 行驶中P/D/R档位关联限制 | 语音助手已激活 | P挡说"倒车" → 提示"请挂R挡" | 不直接切换档位，提示需物理操作 | P0 | 多轮上下文保持率
|  | 充电中限制 | 语音助手已激活 | 充电时语音指令"挂D挡" | 提示"充电中，请先断开充电枪" | P1 | 多轮上下文保持率
|  | 信号干扰-电磁环境 | 语音助手已激活 | 通过强电磁区域（高压线/基站附近）时发指令 | 识别率可接受降级（≥70%），不出现完全失能 | P2 | 语义理解准确率
|  | 存储满告警 | 语音助手已激活 | 行车记录仪存储卡满时说"录制一段视频" | 提示"存储空间不足"或自动覆盖旧记录 | P1 | 多轮上下文保持率
|  | 麦克风故障处理 | 语音助手已激活 | 麦克风被遮挡/损坏时唤醒 | 提示"麦克风异常，请检查"或自动切换备用麦克风 | P1 | 多轮上下文保持率
|  | 声音权限未授予 | 语音助手已激活 | 首次使用时系统语音权限被拒绝 | 提示"语音权限未开启，请在设置中开启" | P1 | 多轮上下文保持率
|  | 账户未登录 | 语音助手已激活 | 未登录账户时说"播放我的收藏歌单" | 提示"请先登录账户"或引导登录 | P1 | 多轮上下文保持率
|  | OTA升级中操作 | 语音助手已激活 | 系统正在OTA升级时唤醒并说"打开空调" | 基础车控可执行；大模型等升级中功能提示"升级中" | P1 | 多轮上下文保持率